## T7 CELL HUT Inline
T7 CELL HUT Inline
序号 | 设备名 | 数量 | 单价 | 总价 | 说明
1 | STCV | 1 | 153879.279 | 153879.279 | PL=1600；VCR 1EA；Roller Pitch 100 , Shaft Pitch 100 Drive Motor Servo
2 | Turn Pin Up CV | 1 | 370594.2425 | 370594.2425 | PL=1600；Roller Pitch 100 , Shaft Pitch 100 Drive Motor Servo
3 | 4Slot BF | 1 | 82574 | 82574
4 | RB Fence | 1 |  | 0 | 5925x5930x7000
5 | Clamp Turn Over | 1 | 346520.8 | 346520.8 | UVW 1EA；LINESENSOR 1EA
6 | 2Slot Pin Stage | 1 | 397414.75 | 397414.75 | UVW 2EA；LINESENSOR 2EA
7 | 6Slot BF | 1 | 88194 | 88194
8 | RB Fence | 1 |  | 0 | 6000x14840x7000
9 | Pin Stage | 1 | 125487.95 | 125487.95 | UVW 1EA；LINESENSOR 1EA
10 | 5Slot BF | 1 | 85371 | 85371
11 | RB Fence | 1 |  | 0 | 6000x15400x7000
12 | 2Slot Turn Stage | 1 | 104560 | 104560 | UVW 2EA；LINESENSOR 2EA；VCR 2EA
13 | RB Fence | 1 |  | 0 | 6000x15400x7000
14 | 15Slot BF+Scrap Stage | 1 | 111560 | 111560
15 | Clamp Turn Over | 1 | 346520.8 | 346520.8 | UVW 1EA；LINESENSOR 1EA
16 | 18 Slot BF | 1 | 114560 | 114560
总计 |  |  |  | 2327236.8215

## 1.STCV
上海美客有限公司
1.STCV报价成本清单
项目代号/名称： |  |  | 编号：
一 、机械（）
序号 | 名称 | 品名 | 规格型号 | 厂家 | 单位 | 数量 | 单价 | 合计 | 备注 | 采购核价 | 采购主管审核
STCV（）
1)、STCV关键件
1 | 关键件 | Ionizer | SIB4-3000 | SUNJE | 件 | 2 |  | 0
2 | 关键件 | EFU | 1167x1167 | meiya(H4型号） | 件 | 0 | 2330 | 0
3 | 关键件 | VCR | X200,Y200,z20mm |  | 件 | 1 | 0 |  | 客户支给
4 | 关键件 | VCR直线模组 |  |  | 件 | 3 | 3000 | 3000
5 | 关键件 | VCR直线模组伺服电机 | HG-KR23B | Mitsubishi | 件 | 3 | 5500 | 16500
6 | 关键件 | VCR直线模组伺服电机驱动器 |  | Mitsubishi | 件 | 3
7 | 关键件 | 规整气缸 | MGPL20-30Z-A93 | SMC | 件 | 22 | 420 | 9240
8 | 关键件 | 调速阀 | AS1201F-M5-04S | SMC | 件 | 44 | 14 | 616
9 | 关键件 | 规整轮 | KOVE-191965-S-191007-04 | KOVE | 件 | 22 | 15 | 330
10 | 关键件 | 导向轮 | KOVE-191965-S-191007-04 | KOVE | 件 | 12 | 15 | 180
11 | 关键件 | 导向轮轴 | A6061(直径12，长120) | 加工件 | 件 | 12 | 20 | 240
12 | 关键件 | 传动伺服电机 | HG-KR23B | Mitsubishi | 件 | 1 | 5500 | 5500
13 | 关键件 | 传动伺服电机驱动器 |  | Mitsubishi | 件 | 1 |  | 0
14 | 关键件 | 传动减速器 | AE 15 |  | 件 | 1 | 800 | 800 | 中国品牌
15 | 关键件 | 联轴器 | LK5-C44K-1815 | COUP-LINK | 件 | 1 | 110 | 110
16 | 关键件 | 联轴器 | LK5-C39-1515 | COUP-LINK | 件 | 2 | 85 | 170
17 | 关键件 | 主动轴轴承座 | YK-ZZZZ-0000002526 | YK TECH | 件 | 25 | 16 | 400
18 | 关键件 | 主动轴轴承座盖 | YK-ZZZZ-0000002527 | YK TECH | 件 | 25 |  | 0
19 | 关键件 | 主动轴轴承 | MU002 | 和仁昌 | 件 | 25 | 16 | 400
20 | 关键件 | 主动轴磁力轮 | MCB354212-D15 | SEINFLEX | 件 | 44 | 135 | 5940
21 | 关键件 | 滚轮轴磁力轮 | MCB354212-D20 | SEINFLEX | 件 | 44 | 135 | 5940
22 | 关键件 | 滚轮轴导电装置 |  |  | 件 | 42 | 90 | 3780
23 | 关键件 | 滚轮轴轴承座 | YKBH-M-80*52.7*18 | YK TECH | 件 | 168 | 19 | 3192
24 | 关键件 | 滚轮轴轴承 | SUR6904ZZ | 标准件 | 件 | 168 | 15 | 2520
25 | 关键件 | 轴用卡簧 | S20 | 标准件 | 件 | 336 | 0.5 | 168
26 | 关键件 | 滚轮(带挡边) | ∅76x20 UHMW-PE(BLACK) | MK | 件 | 42 | 15 | 630
27 | 关键件 | 滚轮 | ∅76x10 UHMW-PE(BLACK) | MK | 件 | 1512 | 8.5 | 12852
28 | 关键件 | 过渡轮 | KOVE-70296B-S-170904-01 | KOVE | 件 | 72 | 25 | 1800
29 | 关键件 | GLASS传感器 | PM2-LF10-C1 | SUNX | 件 | 5 | 127 | 635
30 | 关键件 | 门吸 | MK-PM-△20 | MK | 件 | 24 | 3.4 | 81.6
31 | 关键件 | 门把手 | Z-200 | MK | 件 | 12 | 3.5 | 42
32 | 关键件 | 急停按钮 |  |  | 件 | 2 | 45 | 90
33 | 关键件 | 脚轮 | MK-CJHB75 | MK | 件 | 20 | 17 | 340
34 | 关键件 | 地脚 | MK- M20x150-D80 | MK | 件 | 20 | 26.8 | 536
35 | 关键件 | 膨胀螺丝 | M8x80L | 标准件 | 件 | 10 | 2 | 20
36 | 辅材 | 辅材 |  |  | 批 | 1 | 1000 | 1000
机械小计 | [7 empty] | 77052.6
2)、STCV 框架
1 | 标准件 | 平封槽条 | MK-SC-G-8 | MK | 米(m) | 900 | 0.58 | 522
2 | 标准件 | 板压条 | MK-PMS-G-8-40 | MK | 米(m) | 150 | 4.5 | 675
3 | 标准件 | 弹性螺母块 | MK-SN-C-M8-8-40 | MK | 件 | 200 | 0.5 | 100
4 | 标准件 | 弹性扣件 | MK-SF-C-M8x20 | MK | 件 | 100 | 0.8 | 80
5 | 标准件 | 内置连接件 | MK-AF-M8*25-40 | MK | 件 | 200 | 1.5 | 300
6 | 标准件 | 端面盖板 | MK-EC-B-4080 | MK | 个 | 10 | 1 | 10
7 | 标准件 | 内六角圆柱头螺栓 | M8x85 | MK | 个 | 100 | 0.65 | 65
8 | 标准件 | 内六角圆柱头螺栓 | M8x45 | MK | 个 | 100 | 0.4 | 40
9 | 标准件 | 内六角圆柱头螺栓 | M8x25 | MK | 个 | 200 | 0.3 | 60
10 | 材料 | 碳钢 | Q235-A | 国产 | kg | 20 | 12.5 | 250
11 | 材料 | 网孔板 | t=1.2 | 国产 | m^2 | 16 | 350 | 5600
12 | 材料 | 6061铝合金 | 本色喷砂阳极 | 国产 | kg | 10 | 69 | 690
13 | 材料 | 防静电PVC板 | 1212*2424 | 国产 | 张 | 14 | 650 | 9100
14 | 材料 | 门铝型材 | MK-6-2530 | MK | 米 | 25 | 19.5 | 487.5
15 | 材料 | 铝型材 | MK-8-4040 | MK | 米 | 10 | 32.7 | 327
16 | 材料 | 铝型材 | MK-8-4080 | MK | 米 | 150 | 54.47 | 8170.5
17 | 材料 | 铝型材 | MK-8-2570 | MK | 米 | 12 | 33.17 | 398.04
18 | 材料 | 铝型材 | MK-8-9370 | MK | 米 | 5 | 61.62 | 308.1
19 | 材料 | 铝型材 | MK-8-93125 | MK | 米 | 5 | 18.88 | 94.4
20 | 材料 | 滚轮轴 | Φ20x3510 | MK | 根 | 42 | 350 | 14700
21 | 材料 | 主动轴 | 直径15，L=2000（SUS304） | 国产 | 根 | 2 | 250 | 500
22 | 材料 | 辅材 |  |  | 批 | 1 | 1000 | 1000
23 | 材料 | 加工费 |  |  | 套 | 1 | 7258.139 | 7258.139
机械小计 | [7 empty] | 50735.679
3)、STCV气路
1 | 关键件 | 球阀 | SBV210-S-8 | BMT | 件 | 2 | 223 | 446
2 | 关键件 | 过滤减压阀 | SRH4010-03BG | SMC | 件 | 2 | 608 | 1216
3 | 关键件 | 数显压力表 | ISE30A-01-C-L | SMC | 件 | 2 | 130 | 260
4 | 关键件 | 空气过滤器 | SFD200-C10 | SMC | 件 | 2 | 269 | 538
5 | 关键件 | 2通电磁阀 | VQ21A1-5YZ-C8-F-X2 | SMC | 件 | 2 | 53 | 106
6 | 关键件 | 流量计 | PFMB7102-04-C-R | SMC | 件 | 2 | 410 | 820
7 | 关键件 | 汇流板 | SS5Y3-41-07-C6 | SMC | 件 | 2 | 76 | 152
8 | 关键件 | 汇流板盖板 | SY3000-26-9A | SMC | 件 | 3 | 5 | 15
9 | 关键件 | 电磁阀 | SY3240-5MZ | SMC | 件 | 11 | 138 | 1518
10 | 标准件 | 接头 | 接头、堵头、消音器等 | SMC | 套 | 1 | 200 | 200
11 | 辅材 | 辅材 | 气管等 |  | 批 | 1 | 500 | 500
12 | 加工 | 安装板 |  |  |  | 1 | 200 | 200
机械小计 | [7 empty] | 5971
STCV 机械合计 | [7 empty] | 133759.279
二、电气
01.电气
序号 | 名称 | 品名 | 规格型号 | 厂家 | 单位 | 数量 | 单价 | 合计 | 备注 | 采购核价 | 采购主管审核
1)、PORT （ ）
1 | 材料 | 远程控制柜 |  |  | 个 | 1 | 0 | 0
|  |  | 部件电气小计 |  |  |  |  | 0
3）系统材料（ ）
1 | 关键件 |  |  |  | 个 | 1 | 0 | 0
系统材料部件电气小计 | [7 empty] | 0
[7 empty] | 电气合计 | 0
3.标准件、工具（控制部门：装配科、项目科、资材科）
序号 | 名称 |  | 规格型号 | 厂家 | 单位 | 数量 | 单价 | 合计 | 客户指定 (是/否）
1 | 标准件 |  |  |  | 套 | 1 | 500 | 500
2 | 工具（包含安装辅助工具） |  | 升降车租赁，均分 |  | 套 | 1 | 200 | 200
小计 | [7 empty] | 700
4.包装、运输（控制部门：物流仓储科）
序号 |  |  | 规格型号 | 厂家 | 单位 | 数量 | 单价 | 合计 | 国内包 装方式
1 | 真空包装 |  |  |  | 件 | 1 | 9500 | 9500
2 | 真空包装 |  |  |  | 件 | 1
3 | 保险费（140元/每10万元货物）
3 | 运输费 |  | 运输 |  | 套 | 1 | 0 | 0
4 | 进口部件关税
4 | 报关服务费
小计 | [7 empty] | 9500
5.设计（外协须注明）（控制部门：机械设计科、电气设计科）
序号 | 设计人 |  | 工作地点 | 内部人员数 | 外部人员数 | 工作日（总计） | 单价 | 合计 | 设计程度 （难/正常/易）
1 | 机械 |  | 上海 | 1 |  | 7 | 500 | 3500
2 | 电气设计（硬件） |  | 公司
3 | 电气设计（软件） |  | 公司
4 | 设计 |  | 公司
小计 | [7 empty] | 3500
6.内部安装（控制部门：装配科、品保科、机械一科、机械二科、电气一科、电气二科）
序号 | 名称 |  | 形式 | 内部人员数 | 外部人员数 | 工作日（总计） | 单价 | 合计 | 安装程度 （难/正常/易）
1 | 电装 |  | 人工
2 | 机械装配 |  | 人工 | 4 |  | 3 | 320 | 3840
3 | 厂内初调试（生产部） |  | 人工 |  |  |  |  | 0
4 | 厂内初调试（技术部机械） |  | 人工
4 | 厂内初调试（技术部电气） |  | 人工
5 | 整改（生产部） |  | 人工
6 | 整改（技术部） |  | 人工
小计 | [7 empty] | 3840
7.现场（外协须注明）、差旅（控制部门：装配科、机械设计科、电气设计科）
序号 | 名称 |  | 形式 | 内部人员数 | 外部人员数 | 工作日（总计） | 单价 | 合计 | 国内
1 | 现场安装调试（机械安装） |  |  | 4 |  | 1 | 420 | 1680
2 | 现场安装调试（电气安装） |  | 人工 |  |  |  |  | 0
3 | 现场安装调试（机械设计） |  | 人工 | 1 |  | 0.5 | 600 | 300
5 | R/B TEACHING | [6 empty] | 0
4 | 现场调试（电气软件） |  | 人工 |  |  |  |  | 0
12 | 现场生产测试 |  | 人工 | 1 |  | 1 | 600 | 600
14 | 差旅 |  | 人工
0
小计 | [7 empty] | 2580
含税合计 | [7 empty] | 153879.279

## 2.Turn Pin Up CV
上海美客有限公司
2.Turn Pin Up CV报价成本清单
项目代号/名称： |  |  | 编号：
一 、机械（）
序号 | 名称 | 品名 | 规格型号 | 厂家 | 单位 | 数量 | 单价 | 合计 | 备注 | 采购核价 | 采购主管审核
Turn Pin Up CV（）
1)、Turn Pin Up CV关键件
1 | 关键件 | Ionizer | SIB4-3000 | SUNJE | 件 | 2 |  | 0
2 | 关键件 | EFU | 1167x1167 |  | 件 | 4 | 2330 | 9320
3 | 关键件 | 同步顶升器 | RJ10-4SHCJ-1800x1800-900-150ST_CAP-SM090-1_80-C12-UCP6 | SANGWOOSANGI | 件 | 1 | 27000 | 27000
4 | 关键件 | 同步顶升器伺服电机 | HG-SR102BK | MITSUBISHI | 件 | 1 | 6600 | 6600
5 | 关键件 | 同步顶升器伺服电机驱动器 |  | MITSUBISHI | 件 | 1 |  | 0
6 | 关键件 | 同步顶升器伺服电机联轴器 | LK3-C56-1919WP | COUP-LINK | 件 | 1 | 250 | 250
7 | 关键件 | 升降传感器1 | EE-SPX303N | OMRON | 件 | 3 | 146 | 438
8 | 关键件 | 升降传感器2 | EE-SPX403N | OMRON | 件 | 2 | 23 | 46
9 | 关键件 | DD马达 | ZM-25A1 | SINFONIA | 件 | 1 | 48000 | 48000
10 | 关键件 | DD马达驱动器 |  | SINFONIA | 件 | 1 |  | 0
11 | 关键件 | DD-Motor位置传感器 | EE-SPX303N | OMRON | 件 | 4 | 146 | 584
12 | 关键件 | DD-Motor位置传感器 | EE-SPX403N | OMRON | 件 | 3 | 23 | 69
13 | 关键件 | GLASS传感器 | PM2-LF10-C1 |  | 件 | 1 | 127 | 127
14 | 关键件 | 机器人手臂传感器 | E3T-ST11 | OMRON | 件 | 2 | 275 | 550
15 | 关键件 | Pin | PEEK （直径8mm，长9mm） | 加工件 | 件 | 168 | 15 | 2520
16 | 关键件 | Pin杆 | A6061（直径8mm，长100mm） | 加工件 | 件 | 168 | 10 | 1680
17 | 关键件 | 规整气缸 | MGPL20-30Z-A93 | SMC | 件 | 24 | 420 | 10080
18 | 关键件 | 调速阀 | AS1201F-M5-04S | SMC | 件 | 48 | 14 | 672
19 | 关键件 | 规整轮 | KOVE-191965-S-191007-04 | KOVE | 件 | 24 | 15 | 360
20 | 关键件 | 导向轮 | KOVE-191965-S-191007-04 | KOVE | 件 | 12 | 15 | 180
21 | 关键件 | 导向轮轴 | A6061(直径12，长120) | 加工件 | 件 | 12 | 20 | 240
22 | 关键件 | 传动伺服电机 | HG-KR23B | Mitsubishi | 件 | 2 | 5500 | 11000
23 | 关键件 | 传动伺服电机驱动器 |  | Mitsubishi | 件 | 2 |  | 0
24 | 关键件 | 传动减速器 | AE 15 |  | 件 | 1 | 800 | 800 | 中国品牌
25 | 关键件 | 联轴器 | LK5-C44K-1815 | COUP-LINK | 件 | 2 | 110 | 220
26 | 关键件 | 联轴器 | LK5-C39-1515 | COUP-LINK | 件 | 4 | 85 | 340
27 | 关键件 | 主动轴轴承座 | YK-ZZZZ-0000002526 | YK TECH | 件 | 42 | 16 | 672
28 | 关键件 | 主动轴轴承座盖 | YK-ZZZZ-0000002527 | YK TECH | 件 | 42 |  | 0
29 | 关键件 | 主动轴轴承 | MU002 | 和仁昌 | 件 | 42 | 16 | 672
30 | 关键件 | 主动轴磁力轮 | MCB354212-D15 | SEINFLEX | 件 | 75 | 135 | 10125
31 | 关键件 | 滚轮轴磁力轮 | MCB354212-D20 | SEINFLEX | 件 | 75 | 135 | 10125
32 | 关键件 | 滚轮轴导电装置 |  |  | 件 | 46 | 90 | 4140
33 | 关键件 | 滚轮轴轴承座 | YKBH-M-80*52.7*18 | YK TECH | 件 | 624 | 19 | 11856
34 | 关键件 | 滚轮轴轴承 | SUR6904ZZ | 标准件 | 件 | 624 | 15 | 9360
35 | 关键件 | 轴用卡簧 | S20 | 标准件 | 件 | 150 | 0.5 | 75
36 | 关键件 | 滚轮(带挡边) | ∅76x20 UHMW-PE(BLACK) | MK | 件 | 48 | 15 | 720
37 | 关键件 | 滚轮 | ∅76x10 UHMW-PE(BLACK) | MK | 件 | 1337 | 8.5 | 11364.5
38 | 关键件 | 过渡轮 | KOVE-70296B-S-170904-01 | KOVE | 件 | 18 | 25 | 450
39 | 关键件 | GLASS传感器 | PM2-LF10-C1 | SUNX | 件 | 4 | 127 | 508
40 | 关键件 | 门吸 | MK-PM-△20 | MK | 件 | 24 | 3.4 | 81.6
41 | 关键件 | 门把手 | Z-200 | MK | 件 | 12 | 3.5 | 42
42 | 关键件 | 安全门锁 | D4SL-N2NFA-D | OMRON | 件 | 2 | 1180 | 2360
43 | 关键件 | 安全门锁钥匙 | D4SL-NSK10-LK-H | OMRON | 件 | 2 | 690 | 1380
44 | 关键件 | 急停按钮 |  |  | 件 | 2 | 45 | 90
45 | 关键件 | 脚轮 | MK-CJHB75 | MK | 件 | 30 | 17 | 510
46 | 关键件 | 地脚 | MK- M20x150-D80 | MK | 件 | 30 | 26.8 | 804
47 | 关键件 | 膨胀螺丝 | M8x80L | 标准件 | 件 | 20 | 2 | 40
48 | 辅材 | 辅材 |  |  | 批 | 1 | 1000 | 1000
机械小计 | [7 empty] | 187451.1
2)、Turn Pin Up CV框架
1 | 标准件 | 平封槽条 | MK-SC-G-8 | MK | 米(m) | 2500 | 0.58 | 1450
2 | 标准件 | 板压条 | MK-PMS-G-8-40 | MK | 米(m) | 400 | 4.5 | 1800
3 | 标准件 | 弹性螺母块 | MK-SN-C-M8-8-40 | MK | 件 | 300 | 0.5 | 150
4 | 标准件 | 弹性扣件 | MK-SF-C-M8x20 | MK | 件 | 200 | 0.8 | 160
5 | 标准件 | 内置连接件 | MK-AF-M8*25-40 | MK | 件 | 500 | 1.5 | 750
6 | 标准件 | 端面盖板 | MK-EC-B-8080 | MK | 个 | 20 | 1 | 20
7 | 标准件 | 内六角圆柱头螺栓 | M8x85 | MK | 个 | 300 | 0.65 | 195
8 | 标准件 | 内六角圆柱头螺栓 | M8x45 | MK | 个 | 200 | 0.4 | 80
9 | 标准件 | 内六角圆柱头螺栓 | M8x25 | MK | 个 | 500 | 0.3 | 150
10 | 材料 | 碳钢 | Q235-A | 国产 | kg | 1500 | 12.5 | 18750
11 | 材料 | 网孔板 | t=1.2 | 国产 | m^2 | 25 | 350 | 8750
12 | 材料 | 6061铝合金 | 本色喷砂阳极 | 国产 | kg | 80 | 69 | 5520
13 | 材料 | 防静电PVC板 | 1212*2424 | 国产 | 张 | 20 | 650 | 13000
14 | 材料 | 门铝型材 | MK-6-2530 | MK | 米 | 30 | 19.5 | 585
15 | 材料 | pin铝型材 | MK-6-2040 | MK | 米 | 40 | 21 | 840
16 | 材料 | 铝型材 | MK-8-4040 | MK | 米 | 50 | 32.7 | 1635
17 | 材料 | 铝型材 | MK-8-4080 | MK | 米 | 100 | 54.47 | 5447
18 | 材料 | 铝型材 | MK-8-40120 | MK | 米 | 45 | 92 | 4140
19 | 材料 | 铝型材 | MK-8-8080 | MK | 米 | 280 | 91 | 25480
20 | 材料 | 铝型材 | MK-8-2570 | MK | 米 | 15 | 33.17 | 497.55
21 | 材料 | 铝型材 | MK-8-9370 | MK | 米 | 10 | 61.62 | 616.2
22 | 材料 | 铝型材 | MK-8-93125 | MK | 米 | 10 | 18.88 | 188.8
23 | 材料 | 滚轮轴 | Φ20x89 | MK | 根 | 40 | 50 | 2000
24 | 材料 | 滚轮轴 | Φ20x223 | MK | 根 | 180 | 100 | 18000
25 | 材料 | 滚轮轴 | Φ20x345 | MK | 根 | 58 | 100 | 5800
26 | 材料 | 滚轮轴 | Φ20x3510 | MK | 根 | 17 | 100 | 1700
27 | 材料 | 主动轴 | 直径15，L=2000（SUS304） | 国产 | 根 | 4 | 250 | 1000
28 | 材料 | 辅材 |  |  | 批 | 1 | 1000 | 1000
29 | 材料 | 加工费 |  |  | 套 | 1 | 20014.5925 | 20014.5925
机械小计 | [7 empty] | 139719.1425
3)、Turn Pin Up CV气路
1 | 关键件 | 球阀 | SBV210-S-8 | BMT | 件 | 2 | 223 | 446
2 | 关键件 | 过滤减压阀 | SRH4010-03BG | SMC | 件 | 2 | 608 | 1216
3 | 关键件 | 数显压力表 | ISE30A-01-C-L | SMC | 件 | 2 | 130 | 260
4 | 关键件 | 空气过滤器 | SFD200-C10 | SMC | 件 | 2 | 269 | 538
5 | 关键件 | 2通电磁阀 | VQ21A1-5YZ-C8-F-X2 | SMC | 件 | 2 | 53 | 106
6 | 关键件 | 流量计 | PFMB7102-04-C-R | SMC | 件 | 2 | 410 | 820
7 | 关键件 | 汇流板 | SS5Y3-41-07-C6 | SMC | 件 | 2 | 76 | 152
8 | 关键件 | 汇流板盖板 | SY3000-26-9A | SMC | 件 | 2 | 5 | 10
9 | 关键件 | 电磁阀 | SY3240-5MZ | SMC | 件 | 12 | 138 | 1656
10 | 标准件 | 接头 | 接头、堵头、消音器等 | SMC | 套 | 1 | 200 | 200
11 | 辅材 | 辅材 | 气管等 |  | 批 | 1 | 500 | 500
12 | 加工 | 安装板 |  |  |  | 1 | 200 | 200
机械小计 | [7 empty] | 6104
Turn Pin Up CV 机械合计 | [7 empty] | 333274.2425
二、电气
01.电气
序号 | 名称 | 品名 | 规格型号 | 厂家 | 单位 | 数量 | 单价 | 合计 | 备注 | 采购核价 | 采购主管审核
1)、PORT （ ）
1 | 材料 | 远程控制柜 |  |  | 个 | 1 | 0 | 0
|  |  | 部件电气小计 |  |  |  |  | 0
3）系统材料（ ）
1 | 关键件 |  |  |  | 个 | 1 | 0 | 0
系统材料部件电气小计 | [7 empty] | 0
[7 empty] | 电气合计 | 0
3.标准件、工具（控制部门：装配科、项目科、资材科）
序号 | 名称 |  | 规格型号 | 厂家 | 单位 | 数量 | 单价 | 合计 | 客户指定 (是/否）
1 | 标准件 |  |  |  | 套 | 1 | 500 | 500
2 | 工具（包含安装辅助工具） |  | 升降车租赁，均分 |  | 套 | 1 | 200 | 200
小计 | [7 empty] | 700
4.包装、运输（控制部门：物流仓储科）
序号 |  |  | 规格型号 | 厂家 | 单位 | 数量 | 单价 | 合计 | 国内包 装方式
1 | 真空包装 |  |  |  | 件 | 1 | 9500 | 9500
2 | 真空包装 |  |  |  | 件 | 1 | 5500 | 5500
3 | 保险费（140元/每10万元货物）
3 | 运输费 |  | 运输 |  | 套 | 1 | 0 | 0
4 | 进口部件关税
4 | 报关服务费
小计 | [7 empty] | 15000
5.设计（外协须注明）（控制部门：机械设计科、电气设计科）
序号 | 设计人 |  | 工作地点 | 内部人员数 | 外部人员数 | 工作日（总计） | 单价 | 合计 | 设计程度 （难/正常/易）
1 | 机械 |  | 上海 | 1 |  | 15 | 500 | 7500
2 | 电气设计（硬件） |  | 公司
3 | 电气设计（软件） |  | 公司
4 | 设计 |  | 公司
小计 | [7 empty] | 7500
6.内部安装（控制部门：装配科、品保科、机械一科、机械二科、电气一科、电气二科）
序号 | 名称 |  | 形式 | 内部人员数 | 外部人员数 | 工作日（总计） | 单价 | 合计 | 安装程度 （难/正常/易）
1 | 电装 |  | 人工
2 | 机械装配 |  | 人工 | 4 |  | 7 | 320 | 8960
3 | 厂内初调试（生产部） |  | 人工 |  |  |  |  | 0
4 | 厂内初调试（技术部机械） |  | 人工
4 | 厂内初调试（技术部电气） |  | 人工
5 | 整改（生产部） |  | 人工
6 | 整改（技术部） |  | 人工
小计 | [7 empty] | 8960
7.现场（外协须注明）、差旅（控制部门：装配科、机械设计科、电气设计科）
序号 | 名称 |  | 形式 | 内部人员数 | 外部人员数 | 工作日（总计） | 单价 | 合计 | 国内
1 | 现场安装调试（机械安装） |  |  | 4 |  | 2 | 420 | 3360
2 | 现场安装调试（电气安装） |  | 人工 |  |  |  |  | 0
3 | 现场安装调试（机械设计） |  | 人工 | 1 |  | 1 | 600 | 600
5 | R/B TEACHING | [6 empty] | 0
4 | 现场调试（电气软件） |  | 人工 |  |  |  |  | 0
12 | 现场生产测试 |  | 人工 | 1 |  | 2 | 600 | 1200
14 | 差旅 |  | 人工
0
小计 | [7 empty] | 5160
含税合计 | [7 empty] | 370594.2425

## 3.4Slot BF
上海美客有限公司
3.4Slot BF报价成本清单
项目代号/名称： |  |  | 编号：
一 、机械（）
序号 | 名称 | 品名 | 规格型号 | 厂家 | 单位 | 数量 | 单价 | 合计 | 备注 | 采购核价 | 采购主管审核
4Slot BF
1)关键件
1 | 关键件 | Ionizer | SIB4-3000 | SUNJE | 件 | 2 |  | 0
2 | 关键件 | EFU | 1167x1167 |  | 件 | 0 | 2330 | 0
3 | 关键件 | Pin | PPA-CF （100mm） | 加工件 | 件 | 396 | 6 | 2376
4 | 关键件 | GLASS在位传感器 | PM2-LF10-C1 | SUNX | 件 | 8 | 127 | 1016
5 | 关键件 | 碳纤维棒 | 长2940mm | 加工件 | 件 | 44 | 205 | 9020
6 | 关键件 | 碳纤维棒 | 长3500mm | 加工件 | 件 | 8 | 245 | 1960
7 | 关键件 | 碳纤维棒安装支架 | A6061 | 加工件 | 件 | 96 | 10 | 960
8 | 关键件 | 安全门锁 | D4SL-N2NFA-D | OMRON | 件 | 2 | 1180 | 2360
9 | 关键件 | 安全门锁钥匙 | D4SL-NK2 | OMRON | 件 | 2 | 23 | 46
10 | 关键件 | 合页 | MK-G-ZAH4040 | MK | 件 | 12 | 10 | 120
11 | 关键件 | 门吸 | MK-PM-△20 | MK | 件 | 8 | 3 | 24
12 | 关键件 | 门把手1 | MK-ANH-L115 | MK | 件 | 4 | 4 | 16
13 | 关键件 | 急停按钮 |  |  | 件 | 2 | 45 | 90
14 | 关键件 | 脚轮 | MK-CJHB75 | MK | 件 | 16 | 17 | 272
15 | 辅材 | 辅材 |  |  | 批 | 1 | 500 | 500
机械小计 | [7 empty] | 18760
2)、4Slot BF框架
1 | 标准件 | 平封槽条 | MK-SC-G-8 | MK | 米(m) | 1000 | 0.58 | 580
2 | 标准件 | 板压条 | MK-PMS-G-8-40 | MK | 米(m) | 200 | 4.5 | 900
3 | 标准件 | 弹性螺母块 | MK-SN-C-M8-8-40 | MK | 件 | 150 | 0.5 | 75
4 | 标准件 | 弹性扣件 | MK-SF-C-M8x20 | MK | 件 | 150 | 0.8 | 120
5 | 标准件 | 内置连接件 | MK-AF-M8*25-40 | MK | 件 | 300 | 1.5 | 450
6 | 标准件 | 端面盖板 | MK-EC-B-4080 | MK | 个 | 20 | 1 | 20
7 | 标准件 | 直角件 | MK-ADCB-8080-8 | MK | 套 | 10 | 15 | 150
8 | 标准件 | 内六角圆柱头螺栓 | M8x85 | MK | 个 | 120 | 0.65 | 78
9 | 标准件 | 内六角圆柱头螺栓 | M8x45 | MK | 个 | 80 | 0.4 | 32
10 | 标准件 | 内六角圆柱头螺栓 | M8x25 | MK | 个 | 300 | 0.3 | 90
11 | 材料 | 防静电PVC板 | 1212*2424*5 | 三菱 | 张 | 8 | 650 | 5200
12 | 材料 | 网孔板 | SUS430(T=1.2mm) | 国产 | m^2 | 15 | 350 | 5250
13 | 材料 | A6061铝合金 | 本色喷砂阳极 | 国产 | kg | 10 | 69 | 690
14 | 材料 | 碳钢 | Q235-A | 国产 | kg | 10 | 12.5 | 125
15 | 材料 | 门铝型材 | MK-6-2035 | MK | 米 | 20 | 20 | 400
16 | 材料 | 铝型材 | MK-8-4080 | MK | 米 | 20 | 54 | 1080
17 | 材料 | 铝型材 | MK-8-8080 | MK | 米 | 160 | 91 | 14560
18 | 材料 | 踏台 |  | MK | 套 | 2 | 1500 | 3000
19 | 材料 | 爬梯 |  | MK | 套 | 1 | 1000 | 1000
20 | 材料 | 辅材 |  |  | 批 | 1 | 500 | 500
21 | 材料 | 加工费 |  |  | 套 | 1 | 7721 | 7721
机械小计 | [7 empty] | 42021
3)、4Slot BF气路
1 | 关键件 | 球阀 | SBV210-S-8 | BMT | 件 | 1 | 223 | 223
2 | 关键件 | 过滤减压阀 | SRH4010-03BG | SMC | 件 | 1 | 608 | 608
3 | 关键件 | 数显压力表 | ISE30A-01-C-L | SMC | 件 | 1 | 130 | 130
4 | 关键件 | 空气过滤器 | SFD200-C10 | SMC | 件 | 1 | 269 | 269
5 | 关键件 | 2通电磁阀 | VQ21A1-5YZ-C8-F-X2 | SMC | 件 | 1 | 53 | 53
6 | 关键件 | 流量计 | PFMB7102-04-C-R | SMC | 件 | 1 | 410 | 410
7 | 标准件 | 接头 | 接头、堵头、消音器等 | SMC | 套 | 1 | 100 | 100
8 | 辅材 | 辅材 | 气管等 |  | 批 | 1 | 200 | 200
9 | 加工 | 安装板 |  |  |  | 1 | 100 | 100
机械小计 | [7 empty] | 2093
4Slot BF 机械合计 | [7 empty] | 62874
二、电气
01.电气
序号 | 名称 | 品名 | 规格型号 | 厂家 | 单位 | 数量 | 单价 | 合计 | 备注 | 采购核价 | 采购主管审核
1)、PORT （ ）
1 | 材料 | 远程控制柜 |  |  | 个 | 1 | 0 | 0
|  |  | 部件电气小计 |  |  |  |  | 0
3）系统材料（ ）
1 | 关键件 |  |  |  | 个 | 1 | 0 | 0
系统材料部件电气小计 | [7 empty] | 0
[7 empty] | 电气合计 | 0
3.标准件、工具（控制部门：装配科、项目科、资材科）
序号 | 名称 |  | 规格型号 | 厂家 | 单位 | 数量 | 单价 | 合计 | 客户指定 (是/否）
1 | 标准件 |  |  |  | 套 | 1 | 500 | 500
2 | 工具（包含安装辅助工具） |  | 升降车租赁，均分 |  | 套 | 1 | 500 | 500
小计 | [7 empty] | 1000
4.包装、运输（控制部门：物流仓储科）
序号 |  |  | 规格型号 | 厂家 | 单位 | 数量 | 单价 | 合计 | 国内包 装方式
1 | 真空包装 |  |  |  | 件 | 1 | 6500 | 6500
2 | 真空包装 |  |  |  | 件 | 1 | 1500 | 1500
3 | 保险费（140元/每10万元货物）
3 | 运输费 |  | 运输 |  | 套 | 1 | 0 | 0
4 | 进口部件关税
4 | 报关服务费
小计 | [7 empty] | 8000
5.设计（外协须注明）（控制部门：机械设计科、电气设计科）
序号 | 设计人 |  | 工作地点 | 内部人员数 | 外部人员数 | 工作日（总计） | 单价 | 合计 | 设计程度 （难/正常/易）
1 | 机械 |  | 上海 | 1 |  | 5 | 500 | 2500
2 | 电气设计（硬件） |  | 公司
3 | 电气设计（软件） |  | 公司
4 | 设计 |  | 公司
小计 | [7 empty] | 2500
6.内部安装（控制部门：装配科、品保科、机械一科、机械二科、电气一科、电气二科）
序号 | 名称 |  | 形式 | 内部人员数 | 外部人员数 | 工作日（总计） | 单价 | 合计 | 安装程度 （难/正常/易）
1 | 电装 |  | 人工
2 | 机械装配 |  | 人工 | 4 |  | 2 | 320 | 2560
3 | 厂内初调试（生产部） |  | 人工 |  |  |  |  | 0
4 | 厂内初调试（技术部机械） |  | 人工
4 | 厂内初调试（技术部电气） |  | 人工
5 | 整改（生产部） |  | 人工
6 | 整改（技术部） |  | 人工
小计 | [7 empty] | 2560
7.现场（外协须注明）、差旅（控制部门：装配科、机械设计科、电气设计科）
序号 | 名称 |  | 形式 | 内部人员数 | 外部人员数 | 工作日（总计） | 单价 | 合计 | 国内
1 | 现场安装调试（机械安装） |  |  | 6 |  | 2 | 420 | 5040
2 | 现场安装调试（电气安装） |  | 人工 |  |  |  |  | 0
3 | 现场安装调试（机械设计） |  | 人工 |  |  |  |  | 0
5 | R/B TEACHING | [6 empty] | 0
4 | 现场调试（电气软件） |  | 人工 |  |  |  |  | 0
12 | 现场生产测试 |  | 人工 | 1 |  | 1 | 600 | 600
14 | 差旅 |  | 人工
0
小计 | [7 empty] | 5640
含税合计 | [7 empty] | 82574

## 5(15).Clamp Turn Over
上海美客有限公司
5(15).Clamp Turn Over报价成本清单
项目代号/名称： |  |  | 编号：
一 、机械（）
序号 | 名称 | 品名 | 规格型号 | 厂家 | 单位 | 数量 | 单价 | 合计 | 备注 | 采购核价 | 采购主管审核
Clamp Turn Over
1)关键件
1 | 关键件 | Ionizer | SIB4-3000 | SUNJE | 件 | 1 | 0 | 0
2 | 关键件 | EFU | 1167x1167 |  | 件 | 12 | 2330 | 27960
3 | 关键件 | 翻转伺服电机 | HG-SR502BK | Mitsubishi | 件 | 1 | 17611 | 17611
4 | 关键件 | 翻转伺服电机驱动器 |  |  | 件 | 1 |  | 0
5 | 关键件 | 翻转谐波减速器 | CSG-65B-160-F0-MSP756 | SAMICK HDS | 件 | 1 |  | 0
6 | 关键件 | 翻转轴承 | 7936C | NSK | 件 | 4 | 1500 | 6000
7 | 关键件 | 翻转位置传感器 | PM-F25 | SUNX | 件 | 5 | 37 | 185
8 | 关键件 | 锁紧螺母 | AN36 | 标准件 | 件 | 2 | 15 | 30
9 | 关键件 | 锁紧螺母垫片 | AW36 | 标准件 | 件 | 2 | 2 | 4
10 | 关键件 | UVW对位平台 | 174531-A1-AA-01A (使用大的：1970x1970) | DCT | 件 | 1 | 0 | 0
11 | 关键件 | UVW伺服电机 | HG-KR73B | Mitsubishi | 件 | 3 | 6200 | 18600
12 | 关键件 | UVW伺服电机驱动器 |  | Mitsubishi | 件 | 3 |  | 0
13 | 关键件 | Line Sensor | IG-028 | KEYENCE | 件 | 3 |  | 0
14 | 关键件 | Line Sensor连接线 | OP-87058（10M） | KEYENCE | 件 | 6 |  | 0
15 | 关键件 | XY手动对位平台 | TGB-TSXY6022-SS2 | TGB | 件 | 3 | 480 | 1440
16 | 关键件 | 同步顶升器 | RJ10-4SHCJ-1800x1800-900-150ST_CAP-SM090-1_80-C12-UCP6 | SANGWOOSANGI | 件 | 1 | 27000 | 27000
17 | 关键件 | 同步顶升器伺服电机 | HG-SR102BK | MITSUBISHI | 件 | 1 | 6650 | 6650
18 | 关键件 | 同步顶升器伺服电机驱动器 |  | MITSUBISHI | 件 | 1 | 6650 | 6650
19 | 关键件 | 同步顶升器伺服电机联轴器 | LK3-C56-1919WP | COUP-LINK | 件 | 1 | 250 | 250
20 | 关键件 | 升降传感器2 | EE-SPX403N | OMRON | 件 | 2 | 23 | 46
21 | 关键件 | 吸盘 | P30QK-CP / P20Q-CFP | GINIER | 件 | 208 | 230 | 47840
22 | 关键件 | 吸盘杆 | A6061(直径15，长110) | 加工件 | 件 | 208 |  | 0
23 | 关键件 | 吸盘铝杆 | A6061(15x30x2920) | 加工件 | 件 | 26 | 50 | 1300
24 | 关键件 | 旋转气缸 | CDRB1BW80-100D-T79S | SMC | 件 | 2 | 615 | 1230
25 | 关键件 | 调速阀 | AS2201F-02-06S | SMC | 件 | 4 | 14 | 56
26 | 关键件 | 联轴器 | LK20-C55-17-24 | COUP-LINK | 件 | 2 | 110 | 220
27 | 关键件 | 轴承 | 6205VV | NSK | 件 | 4 | 13 | 52
28 | 关键件 | 轴承 | S6200ZZ | NSK | 件 | 4 | 15 | 60
29 | 关键件 | 调节螺丝 | SANB12-60 | MISUMI | 件 | 2 | 52 | 104
30 | 关键件 | 液压缓冲器 | RBC2015 | SMC | 件 | 2 | 98 | 196
31 | 关键件 | 滚轮 | PEEK（直径32，长18） | 加工件 | 件 | 12 | 45 | 540
32 | 关键件 | 轴承 | LF1280ZZ(SUS) | 标准件 | 件 | 24 | 9 | 216
33 | 关键件 | 轴承 | 6007VV | NSK | 件 | 2 | 16 | 32
34 | 关键件 | GLASS在位传感器 | PM2-LF10-C1 | SUNX | 件 | 2 | 127 | 254
35 | 关键件 | 机器人手臂传感器 | E3T-ST11 | OMRON | 件 | 2 | 273 | 546
36 | 关键件 | 安全门锁 | D4SL-N2NFA-D | OMRON | 件 | 2 | 1180 | 2360
37 | 关键件 | 安全门锁钥匙 | D4SL-NK2 | OMRON | 件 | 2 | 23 | 46
38 | 关键件 | 合页 | MK-G-ZAH4040 | MK | 件 | 16 | 12 | 192
39 | 关键件 | 门吸 | MK-PM-△20 | MK | 件 | 18 | 3 | 54
40 | 关键件 | 门把手1 | MK-ANH-L115 | MK | 件 | 4 | 5 | 20
41 | 关键件 | 门把手2 | Z-200 | MK | 件 | 6 | 5 | 30
42 | 关键件 | 急停按钮 |  |  | 件 | 2 | 45 | 90
43 | 关键件 | 脚轮 | MK-CJHB75 | MK | 件 | 30 | 30 | 900
44 | 关键件 | 地脚 | MK- M20x150-D80 | MK | 件 | 20 | 25 | 500
45 | 关键件 | 膨胀螺丝 | M8x80L | 标准件 | 件 | 20 | 2 | 40
46 | 辅材 | 辅材 |  |  | 批 | 1 | 1000 | 1000
机械小计 | [7 empty] | 170304
2)、Clamp Turn Over框架
1 | 标准件 | 平封槽条 | MK-SC-G-8 | MK | 米(m) | 1600 | 0.58 | 928
2 | 标准件 | 板压条 | MK-PMS-G-8-40 | MK | 米(m) | 600 | 4.5 | 2700
3 | 标准件 | 弹性螺母块 | MK-SN-C-M8-8-40 | MK | 件 | 200 | 0.5 | 100
4 | 标准件 | 弹性扣件 | MK-SF-C-M8x20 | MK | 件 | 200 | 0.8 | 160
5 | 标准件 | 内置连接件 | MK-AF-M8*25-40 | MK | 件 | 500 | 1.5 | 750
6 | 标准件 | 端面盖板 | MK-EC-B-4080 | MK | 个 | 20 | 1 | 20
7 | 标准件 | 直角件 | MK-ADCB-8080-8 | MK | 套 | 30 | 15 | 450
8 | 标准件 | 内六角圆柱头螺栓 | M8x85 | MK | 个 | 200 | 0.65 | 130
9 | 标准件 | 内六角圆柱头螺栓 | M8x45 | MK | 个 | 150 | 0.4 | 60
10 | 标准件 | 内六角圆柱头螺栓 | M8x25 | MK | 个 | 500 | 0.3 | 150
11 | 材料 | 防静电PVC板 | 1212*2424*5 | 三菱 | 张 | 28 | 650 | 18200
12 | 材料 | A6061铝合金 | 本色喷砂阳极 | 国产 | kg | 100 | 69 | 6900
13 | 材料 | 碳钢 | Q235-A | 国产 | kg | 4000 | 13 | 52000
14 | 材料 | EFU铝型材 | MK-6-2020 | MK | 米 | 80 | 8 | 640
15 | 材料 | 门铝型材 | MK-6-2035 | MK | 米 | 60 | 20 | 1200
16 | 材料 | 铝型材 | MK-8-4040 | MK | 米 | 20 | 33 | 660
17 | 材料 | 铝型材 | MK-8-4080 | MK | 米 | 100 | 54 | 5400
18 | 材料 | 铝型材 | MK-8-8080 | MK | 米 | 180 | 91 | 16380
19 | 材料 | 辅材 |  |  | 批 | 1 | 1000 | 1000
20 | 材料 | 加工费 |  |  | 套 | 1 | 16774.8 | 16774.8
机械小计 | [7 empty] | 124602.8
3)、Clamp Turn Over气路
1 | 关键件 | 球阀 | SBV210-S-8 | BMT | 件 | 1 | 223 | 223
2 | 关键件 | 过滤减压阀 | SRH4010-03BG | SMC | 件 | 1 | 608 | 608
3 | 关键件 | 数显压力表 | ISE30A-01-C-L | SMC | 件 | 1 | 130 | 130
4 | 关键件 | 空气过滤器 | SFD200-C10 | SMC | 件 | 1 | 269 | 269
5 | 关键件 | 2通电磁阀 | VQ21A1-5YZ-C8-F-X2 | SMC | 件 | 1 | 53 | 53
6 | 关键件 | 流量计 | PFMB7102-04-C-R | SMC | 件 | 1 | 410 | 410
7 | 关键件 | 真空调压阀 | IRV20-LC10BG | SMC | 件 | 12 | 161 | 1932
8 | 关键件 | 真空电磁阀 | SY5240R-5LZ-02 | SMC | 件 | 12 | 177 | 2124
9 | 关键件 | 真空压力开关 | ZSE30A-01-C-LD | SMC | 件 | 12 | 140 | 1680
10 | 关键件 | 汇流板 | SS5Y3-41-02-C6 | SMC | 件 | 1 | 76 | 76
11 | 关键件 | 汇流板盖板 | SY3000-26-9A | SMC | 件 | 1 | 5 | 5
12 | 关键件 | 电磁阀 | SY3240-5MZ | SMC | 件 | 1 | 138 | 138
13 | 关键件 | 接头 | 接头、堵头、消音器等 | SMC | 套 | 1 | 200 | 200
14 | 辅材 | 辅材 | 气管等 |  | 批 | 1 | 200 | 200
15 | 加工 | 安装板 |  |  |  | 1 | 100 | 100
机械小计 | [7 empty] | 8148
Clamp Turn Over机械合计 | [7 empty] | 303054.8
二、电气
01.电气
序号 | 名称 | 品名 | 规格型号 | 厂家 | 单位 | 数量 | 单价 | 合计 | 备注 | 采购核价 | 采购主管审核
1)、PORT （ ）
1 | 材料 | 远程控制柜 |  |  | 个 | 1 | 0 | 0
|  |  | 部件电气小计 |  |  |  |  | 0
3）系统材料（ ）
1 | 关键件 |  |  |  | 个 | 1 | 0 | 0
系统材料部件电气小计 | [7 empty] | 0
[7 empty] | 电气合计 | 0
3.标准件、工具（控制部门：装配科、项目科、资材科）
序号 | 名称 |  | 规格型号 | 厂家 | 单位 | 数量 | 单价 | 合计 | 客户指定 (是/否）
1 | 标准件 |  |  |  | 套 | 1 | 500 | 500
2 | 工具（包含安装辅助工具） |  | 升降车租赁，均分 |  | 套 | 1 | 200 | 200
小计 | [7 empty] | 700
4.包装、运输（控制部门：物流仓储科）
序号 |  |  | 规格型号 | 厂家 | 单位 | 数量 | 单价 | 合计 | 国内包 装方式
1 | 真空包装 |  |  |  | 件 | 1 | 14326 | 14326
2 | 真空包装 |  |  |  | 件 | 1 | 2000 | 2000
3 | 保险费（140元/每10万元货物）
3 | 运输费 |  | 运输 |  | 套 | 1 | 0 | 0
4 | 进口部件关税
4 | 报关服务费
小计 | [7 empty] | 16326
5.设计（外协须注明）（控制部门：机械设计科、电气设计科）
序号 | 设计人 |  | 工作地点 | 内部人员数 | 外部人员数 | 工作日（总计） | 单价 | 合计 | 设计程度 （难/正常/易）
1 | 机械 |  | 上海 | 1 |  | 20 | 500 | 10000
2 | 电气设计（硬件） |  | 公司
3 | 电气设计（软件） |  | 公司
4 | 设计 |  | 公司
小计 | [7 empty] | 10000
6.内部安装（控制部门：装配科、品保科、机械一科、机械二科、电气一科、电气二科）
序号 | 名称 |  | 形式 | 内部人员数 | 外部人员数 | 工作日（总计） | 单价 | 合计 | 安装程度 （难/正常/易）
1 | 电装 |  | 人工
2 | 机械装配 |  | 人工 | 6 |  | 5 | 320 | 9600
3 | 厂内初调试（生产部） |  | 人工 |  |  |  |  | 0
4 | 厂内初调试（技术部机械） |  | 人工
4 | 厂内初调试（技术部电气） |  | 人工
5 | 整改（生产部） |  | 人工
6 | 整改（技术部） |  | 人工
小计 | [7 empty] | 9600
7.现场（外协须注明）、差旅（控制部门：装配科、机械设计科、电气设计科）
序号 | 名称 |  | 形式 | 内部人员数 | 外部人员数 | 工作日（总计） | 单价 | 合计 | 国内
1 | 现场安装调试（机械安装） |  |  | 6 |  | 2 | 420 | 5040
2 | 现场安装调试（电气安装） |  | 人工 |  |  |  |  | 0
3 | 现场安装调试（机械设计） |  | 人工 | 1 |  | 2 | 600 | 1200
5 | R/B TEACHING | [6 empty] | 0
4 | 现场调试（电气软件） |  | 人工 |  |  |  |  | 0
12 | 现场生产测试 |  | 人工 | 1 |  | 1 | 600 | 600
14 | 差旅 |  | 人工 |  |  |  |  | 0
0
小计 | [7 empty] | 6840
含税合计 | [7 empty] | 346520.8

## 6.2Slot Pin Stage
上海美客有限公司
6.2Slot Pin Stage报价成本清单
项目代号/名称： |  |  | 编号：
一 、机械（）
序号 | 名称 | 品名 | 规格型号 | 厂家 | 单位 | 数量 | 单价 | 合计 | 备注 | 采购核价 | 采购主管审核
2Slot Pin Stage
1)关键件
1 | 关键件 | Ionizer | SIB4-3000 | SUNJE | 件 | 4 |  | 0
2 | 关键件 | EFU | 1167x1167 |  | 件 | 18 | 2330 | 41940
3 | 关键件 | DD-Motor | ZM-20A1 | Sinfonia | 件 | 2 | 56000 | 112000
4 | 关键件 | DD-Motor驱动器 |  | Sinfonia | 件 | 2 |  | 0
5 | 关键件 | DD-Motor位置传感器 | EE-SPX303N | OMRON | 件 | 10 | 146 | 1460
6 | 关键件 | UVW对位平台 | 174532-A2-AA-01A | DCT | 件 | 2 | 0 | 0
7 | 关键件 | UVW伺服电机 | HG-KR23B | Mitsubishi | 件 | 6 | 5500 | 33000
8 | 关键件 | UVW伺服电机驱动器 |  | Mitsubishi | 件 | 6 |  | 0
9 | 关键件 | Line Sensor | IG-028 | KEYENCE | 件 | 6 |  | 0
10 | 关键件 | Line Sensor连接线 | OP-87058（10M） | KEYENCE | 件 | 12 |  | 0
11 | 关键件 | XY手动对位平台 | TGB-TSXY6022-SS2 | TGB | 件 | 6 | 480 | 2880
12 | 关键件 | Pin | PPA-CF （100mm） | 加工件 | 件 | 280 | 6 | 1680
13 | 关键件 | GLASS在位传感器 | PM2-LF10-C1 | SUNX | 件 | 2 | 127 | 254
14 | 关键件 | 机器人手臂传感器 | E3T-ST11 | OMRON | 件 | 4 | 275 | 1100
15 | 关键件 | 安全门锁 | D4SL-N2NFA-D | OMRON | 件 | 4 | 1180 | 4720
16 | 关键件 | 安全门锁钥匙 | D4SL-NK2 | OMRON | 件 | 4 | 23 | 92
17 | 关键件 | 合页 | MK-G-ZAH4040 | MK | 件 | 32 | 12 | 384
18 | 关键件 | 门吸 | MK-PM-△20 | MK | 件 | 36 | 3 | 108
19 | 关键件 | 门把手1 | MK-ANH-L115 | MK | 件 | 8 | 5 | 40
20 | 关键件 | 门把手2 | Z-200 | MK | 件 | 12 | 5 | 60
21 | 关键件 | 急停按钮 |  |  | 件 | 2 | 45 | 90
22 | 关键件 | 脚轮 | MK-CJHB75 | MK | 件 | 20 | 30 | 600
23 | 关键件 | 地脚 | MK- M20x150-D80 | MK | 件 | 20 | 25 | 500
24 | 关键件 | 膨胀螺丝 | M8x80L | 标准件 | 件 | 20 | 2 | 40
25 | 辅材 | 辅材 |  |  | 批 | 1 | 1000 | 1000
机械小计 | [7 empty] | 201948
2)、2Slot Pin Stage框架
1 | 标准件 | 平封槽条 | MK-SC-G-8 | MK | 米(m) | 4000 | 0.58 | 2320
2 | 标准件 | 板压条 | MK-PMS-G-8-40 | MK | 米(m) | 800 | 4.5 | 3600
3 | 标准件 | 弹性螺母块 | MK-SN-C-M8-8-40 | MK | 件 | 200 | 0.5 | 100
4 | 标准件 | 弹性扣件 | MK-SF-C-M8x20 | MK | 件 | 200 | 0.8 | 160
5 | 标准件 | 内置连接件 | MK-AF-M8*25-40 | MK | 件 | 800 | 1.5 | 1200
6 | 标准件 | 端面盖板 | MK-EC-B-4080 | MK | 个 | 20 | 1 | 20
7 | 标准件 | 直角件 | MK-ADCB-8080-8 | MK | 套 | 30 | 15 | 450
8 | 标准件 | 内六角圆柱头螺栓 | M8x85 | MK | 个 | 300 | 0.65 | 195
9 | 标准件 | 内六角圆柱头螺栓 | M8x45 | MK | 个 | 200 | 0.4 | 80
10 | 标准件 | 内六角圆柱头螺栓 | M8x25 | MK | 个 | 800 | 0.3 | 240
11 | 材料 | 防静电PVC板 | 1212*2424*5 | 三菱 | 张 | 23 | 650 | 14950
12 | 材料 | 网孔板 | SUS430(T=1.2mm) | 国产 | m^2 | 50 | 350 | 17500
13 | 材料 | A6061铝合金 | 本色喷砂阳极 | 国产 | kg | 160 | 69 | 11040
14 | 材料 | 碳钢 | Q235-A | 国产 | kg | 160 | 12.5 | 2000
15 | 材料 | PIN铝型材 | MK-6-1530 | MK | 米 | 100 | 15 | 1500
16 | 材料 | EFU铝型材 | MK-6-2020 | MK | 米 | 90 | 18 | 1620
17 | 材料 | 门铝型材 | MK-6-2035 | MK | 米 | 60 | 20 | 1200
18 | 材料 | 铝型材 | MK-8-4040 | MK | 米 | 80 | 33 | 2640
19 | 材料 | 铝型材 | MK-8-4080 | MK | 米 | 180 | 54 | 9720
20 | 材料 | 铝型材 | MK-8-8080 | MK | 米 | 270 | 91 | 24570
21 | 材料 | 铝型材 | MK-8-80160 | MK | 米 | 120 | 150 | 18000
18 | 材料 | 踏台 |  | MK | 套 | 2 | 1500 | 3000
19 | 材料 | 爬梯 |  | MK | 套 | 2 | 1000 | 2000
22 | 材料 | 辅材 |  |  | 批 | 1 | 1000 | 1000
23 | 材料 | 加工费 |  |  | 套 | 1 | 28897.75 | 28897.75
机械小计 | [7 empty] | 148002.75
3)、2Slot Pin Stage气路
1 | 关键件 | 球阀 | SBV210-S-8 | BMT | 件 | 2 | 223 | 446
2 | 关键件 | 过滤减压阀 | SRH4010-03BG | SMC | 件 | 2 | 608 | 1216
3 | 关键件 | 数显压力表 | ISE30A-01-C-L | SMC | 件 | 4 | 130 | 520
4 | 关键件 | 空气过滤器 | SFD200-C10 | SMC | 件 | 4 | 269 | 1076
5 | 关键件 | 2通电磁阀 | VQ21A1-5YZ-C8-F-X2 | SMC | 件 | 2 | 53 | 106
6 | 关键件 | 流量计 | PFMB7102-04-C-R | SMC | 件 | 2 | 410 | 820
7 | 标准件 | 接头 | 接头、堵头、消音器等 | SMC | 套 | 1 | 100 | 100
8 | 辅材 | 辅材 | 气管等 |  | 批 | 1 | 200 | 200
9 | 加工 | 安装板 |  |  |  | 1 | 100 | 100
机械小计 | [7 empty] | 4584
2Slot Pin Stage机械合计 | [7 empty] | 354534.75
二、电气
01.电气
序号 | 名称 | 品名 | 规格型号 | 厂家 | 单位 | 数量 | 单价 | 合计 | 备注 | 采购核价 | 采购主管审核
1)、PORT （ ）
1 | 材料 | 远程控制柜 |  |  | 个 | 1 | 0 | 0
|  |  | 部件电气小计 |  |  |  |  | 0
3）系统材料（ ）
1 | 关键件 |  |  |  | 个 | 1 | 0 | 0
系统材料部件电气小计 | [7 empty] | 0
[7 empty] | 电气合计 | 0
3.标准件、工具（控制部门：装配科、项目科、资材科）
序号 | 名称 |  | 规格型号 | 厂家 | 单位 | 数量 | 单价 | 合计 | 客户指定 (是/否）
1 | 标准件 |  |  |  | 套 | 1 | 500 | 500
2 | 工具（包含安装辅助工具） |  | 升降车租赁，均分 |  | 套 | 1 | 200 | 200
小计 | [7 empty] | 700
4.包装、运输（控制部门：物流仓储科）
序号 |  |  | 规格型号 | 厂家 | 单位 | 数量 | 单价 | 合计 | 国内包 装方式
1 | 真空包装 |  |  |  | 件 | 1 | 19500 | 19500
2 | 真空包装 |  |  |  | 件 | 1 | 1000
3 | 保险费（140元/每10万元货物）
3 | 运输费 |  | 运输 |  | 套 | 1 | 0 | 0
4 | 进口部件关税
4 | 报关服务费
小计 | [7 empty] | 19500
5.设计（外协须注明）（控制部门：机械设计科、电气设计科）
序号 | 设计人 |  | 工作地点 | 内部人员数 | 外部人员数 | 工作日（总计） | 单价 | 合计 | 设计程度 （难/正常/易）
1 | 机械 |  | 上海 | 1 |  | 10 | 500 | 5000
2 | 电气设计（硬件） |  | 公司
3 | 电气设计（软件） |  | 公司
4 | 设计 |  | 公司
小计 | [7 empty] | 5000
6.内部安装（控制部门：装配科、品保科、机械一科、机械二科、电气一科、电气二科）
序号 | 名称 |  | 形式 | 内部人员数 | 外部人员数 | 工作日（总计） | 单价 | 合计 | 安装程度 （难/正常/易）
1 | 电装 |  | 人工
2 | 机械装配 |  | 人工 | 4 |  | 8 | 320 | 10240
3 | 厂内初调试（生产部） |  | 人工 |  |  |  |  | 0
4 | 厂内初调试（技术部机械） |  | 人工
4 | 厂内初调试（技术部电气） |  | 人工
5 | 整改（生产部） |  | 人工
6 | 整改（技术部） |  | 人工
小计 | [7 empty] | 10240
7.现场（外协须注明）、差旅（控制部门：装配科、机械设计科、电气设计科）
序号 | 名称 |  | 形式 | 内部人员数 | 外部人员数 | 工作日（总计） | 单价 | 合计 | 国内
1 | 现场安装调试（机械安装） |  |  | 6 |  | 2 | 420 | 5040
2 | 现场安装调试（电气安装） |  | 人工 |  |  |  |  | 0
3 | 现场安装调试（机械设计） |  | 人工 | 1 |  | 2 | 600 | 1200
5 | R/B TEACHING | [6 empty] | 0
4 | 现场调试（电气软件） |  | 人工 |  |  |  |  | 0
12 | 现场生产测试 |  | 人工 | 1 |  | 2 | 600 | 1200
14 | 差旅 |  | 人工 |  |  |  |  | 0
0
小计 | [7 empty] | 7440
含税合计 | [7 empty] | 397414.75

## 7.6Slot BF
上海美客有限公司
7.6Slot BF报价成本清单
项目代号/名称： |  |  | 编号：
一 、机械（）
序号 | 名称 | 品名 | 规格型号 | 厂家 | 单位 | 数量 | 单价 | 合计 | 备注 | 采购核价 | 采购主管审核
6Slot BF
1)关键件
1 | 关键件 | Ionizer | SIB4-3000 | SUNJE | 件 | 2 |  | 0
2 | 关键件 | EFU | 1167x1167 |  | 件 | 0 | 2330 | 0
3 | 关键件 | Pin | PPA-CF （100mm） | 加工件 | 件 | 594 | 6 | 3564
4 | 关键件 | GLASS在位传感器 | PM2-LF10-C1 | SUNX | 件 | 12 | 127 | 1524
5 | 关键件 | 碳纤维棒 | 长2940mm | 加工件 | 件 | 66 | 205 | 13530
7 | 关键件 | 碳纤维棒安装支架 | A6061 | 加工件 | 件 | 132 | 10 | 1320
8 | 关键件 | 安全门锁 | D4SL-N2NFA-D | OMRON | 件 | 2 | 1180 | 2360
9 | 关键件 | 安全门锁钥匙 | D4SL-NK2 | OMRON | 件 | 2 | 23 | 46
10 | 关键件 | 合页 | MK-G-ZAH4040 | MK | 件 | 12 | 10 | 120
11 | 关键件 | 门吸 | MK-PM-△20 | MK | 件 | 8 | 3 | 24
12 | 关键件 | 门把手1 | MK-ANH-L115 | MK | 件 | 4 | 4 | 16
13 | 关键件 | 急停按钮 |  |  | 件 | 2 | 45 | 90
14 | 关键件 | 脚轮 | MK-CJHB75 | MK | 件 | 16 | 17 | 272
15 | 辅材 | 辅材 |  |  | 批 | 1 | 500 | 500
机械小计 | [7 empty] | 23366
2)、6Slot BF框架
1 | 标准件 | 平封槽条 | MK-SC-G-8 | MK | 米(m) | 1000 | 0.58 | 580
2 | 标准件 | 板压条 | MK-PMS-G-8-40 | MK | 米(m) | 200 | 4.5 | 900
3 | 标准件 | 弹性螺母块 | MK-SN-C-M8-8-40 | MK | 件 | 150 | 0.5 | 75
4 | 标准件 | 弹性扣件 | MK-SF-C-M8x20 | MK | 件 | 150 | 0.8 | 120
5 | 标准件 | 内置连接件 | MK-AF-M8*25-40 | MK | 件 | 100 | 1.5 | 150
6 | 标准件 | 端面盖板 | MK-EC-B-4080 | MK | 个 | 20 | 1 | 20
7 | 标准件 | 直角件 | MK-ADCB-8080-8 | MK | 套 | 10 | 15 | 150
8 | 标准件 | 内六角圆柱头螺栓 | M8x85 | MK | 个 | 120 | 0.65 | 78
9 | 标准件 | 内六角圆柱头螺栓 | M8x45 | MK | 个 | 80 | 0.4 | 32
10 | 标准件 | 内六角圆柱头螺栓 | M8x25 | MK | 个 | 100 | 0.3 | 30
11 | 材料 | 防静电PVC板 | 1212*2424*5 | 三菱 | 张 | 8 | 650 | 5200
12 | 材料 | 网孔板 | SUS430(T=1.2mm) | 国产 | m^2 | 15 | 350 | 5250
13 | 材料 | A6061铝合金 | 本色喷砂阳极 | 国产 | kg | 10 | 69 | 690
14 | 材料 | 碳钢 | Q235-A | 国产 | kg | 10 | 12.5 | 125
15 | 材料 | 门铝型材 | MK-6-2035 | MK | 米 | 20 | 20 | 400
16 | 材料 | 铝型材 | MK-8-4080 | MK | 米 | 20 | 54 | 1080
17 | 材料 | 铝型材 | MK-8-8080 | MK | 米 | 160 | 91 | 14560
18 | 材料 | 踏台 |  | MK | 套 | 2 | 1500 | 3000
19 | 材料 | 爬梯 |  | MK | 套 | 2 | 1000 | 2000
20 | 材料 | 辅材 |  |  | 批 | 1 | 500 | 500
21 | 材料 | 加工费 |  |  | 套 | 1 | 7595 | 7595
机械小计 | [7 empty] | 42535
3)、6Slot BF气路
1 | 关键件 | 球阀 | SBV210-S-8 | BMT | 件 | 1 | 223 | 223
2 | 关键件 | 过滤减压阀 | SRH4010-03BG | SMC | 件 | 1 | 608 | 608
3 | 关键件 | 数显压力表 | ISE30A-01-C-L | SMC | 件 | 1 | 130 | 130
4 | 关键件 | 空气过滤器 | SFD200-C10 | SMC | 件 | 1 | 269 | 269
5 | 关键件 | 2通电磁阀 | VQ21A1-5YZ-C8-F-X2 | SMC | 件 | 1 | 53 | 53
6 | 关键件 | 流量计 | PFMB7102-04-C-R | SMC | 件 | 1 | 410 | 410
7 | 标准件 | 接头 | 接头、堵头、消音器等 | SMC | 套 | 1 | 100 | 100
8 | 辅材 | 辅材 | 气管等 |  | 批 | 1 | 200 | 200
9 | 加工 | 安装板 |  |  |  | 1 | 100 | 100
机械小计 | [7 empty] | 2093
6Slot BF 机械合计 | [7 empty] | 67994
二、电气
01.电气
序号 | 名称 | 品名 | 规格型号 | 厂家 | 单位 | 数量 | 单价 | 合计 | 备注 | 采购核价 | 采购主管审核
1)、PORT （ ）
1 | 材料 | 远程控制柜 |  |  | 个 | 1 | 0 | 0
|  |  | 部件电气小计 |  |  |  |  | 0
3）系统材料（ ）
1 | 关键件 |  |  |  | 个 | 1 | 0 | 0
系统材料部件电气小计 | [7 empty] | 0
[7 empty] | 电气合计 | 0
3.标准件、工具（控制部门：装配科、项目科、资材科）
序号 | 名称 |  | 规格型号 | 厂家 | 单位 | 数量 | 单价 | 合计 | 客户指定 (是/否）
1 | 标准件 |  |  |  | 套 | 1 | 500 | 500
2 | 工具（包含安装辅助工具） |  | 升降车租赁，均分 |  | 套 | 1 | 500 | 500
小计 | [7 empty] | 1000
4.包装、运输（控制部门：物流仓储科）
序号 |  |  | 规格型号 | 厂家 | 单位 | 数量 | 单价 | 合计 | 国内包 装方式
1 | 真空包装 |  |  |  | 件 | 1 | 7000 | 7000
2 | 真空包装 |  |  |  | 件 | 1 | 1500 | 1500
3 | 保险费（140元/每10万元货物）
3 | 运输费 |  | 运输 |  | 套 | 1 | 0 | 0
4 | 进口部件关税
4 | 报关服务费
小计 | [7 empty] | 8500
5.设计（外协须注明）（控制部门：机械设计科、电气设计科）
序号 | 设计人 |  | 工作地点 | 内部人员数 | 外部人员数 | 工作日（总计） | 单价 | 合计 | 设计程度 （难/正常/易）
1 | 机械 |  | 上海 | 1 |  | 5 | 500 | 2500
2 | 电气设计（硬件） |  | 公司
3 | 电气设计（软件） |  | 公司
4 | 设计 |  | 公司
小计 | [7 empty] | 2500
6.内部安装（控制部门：装配科、品保科、机械一科、机械二科、电气一科、电气二科）
序号 | 名称 |  | 形式 | 内部人员数 | 外部人员数 | 工作日（总计） | 单价 | 合计 | 安装程度 （难/正常/易）
1 | 电装 |  | 人工
2 | 机械装配 |  | 人工 | 4 |  | 2 | 320 | 2560
3 | 厂内初调试（生产部） |  | 人工 |  |  |  |  | 0
4 | 厂内初调试（技术部机械） |  | 人工
4 | 厂内初调试（技术部电气） |  | 人工
5 | 整改（生产部） |  | 人工
6 | 整改（技术部） |  | 人工
小计 | [7 empty] | 2560
7.现场（外协须注明）、差旅（控制部门：装配科、机械设计科、电气设计科）
序号 | 名称 |  | 形式 | 内部人员数 | 外部人员数 | 工作日（总计） | 单价 | 合计 | 国内
1 | 现场安装调试（机械安装） |  |  | 6 |  | 2 | 420 | 5040
2 | 现场安装调试（电气安装） |  | 人工 |  |  |  |  | 0
3 | 现场安装调试（机械设计） |  | 人工 |  |  |  |  | 0
5 | R/B TEACHING | [6 empty] | 0
4 | 现场调试（电气软件） |  | 人工 |  |  |  |  | 0
12 | 现场生产测试 |  | 人工 | 1 |  | 1 | 600 | 600
14 | 差旅 |  | 人工 |  |  |  |  | 0
0
小计 | [7 empty] | 5640
含税合计 | [7 empty] | 88194

## 9.Pin Stage
上海美客有限公司
9.Pin Stage报价成本清单
项目代号/名称： |  |  | 编号：
一 、机械（）
序号 | 名称 | 品名 | 规格型号 | 厂家 | 单位 | 数量 | 单价 | 合计 | 备注 | 采购核价 | 采购主管审核
Pin Stage
1)关键件
1 | 关键件 | Ionizer | SIB4-3000 | SUNJE | 件 | 2 |  | 0
2 | 关键件 | EFU | 1167x1167 |  | 件 | 9 | 2330 | 20970
3 | 关键件 | 规整气缸 | MGPL20-30Z-A93 | SMC | 件 | 8 | 420 | 3360
4 | 关键件 | 调速阀 | AS1201F-M5-04S | SMC | 件 | 16 | 14 | 224
5 | 关键件 | 规整轮 | KOVE-191965-S-191007-04 | KOVE | 件 | 8 | 15 | 120
6 | 关键件 | Pin | PPA-CF （100mm） | 加工件 | 件 | 140 | 6 | 840
7 | 关键件 | GLASS在位传感器 | PM2-LF10-C1 | SUNX | 件 | 1 | 127 | 127
8 | 关键件 | 机器人手臂传感器 | E3T-ST11 | OMRON | 件 | 2 | 275 | 550
9 | 关键件 | 安全门锁 | D4SL-N2NFA-D | OMRON | 件 | 2 | 1180 | 2360
10 | 关键件 | 安全门锁钥匙 | D4SL-NK2 | OMRON | 件 | 2 | 23 | 46
11 | 关键件 | 合页 | MK-G-ZAH4040 | MK | 件 | 16 | 12 | 192
12 | 关键件 | 门吸 | MK-PM-△20 | MK | 件 | 18 | 3 | 54
13 | 关键件 | 门把手1 | MK-ANH-L115 | MK | 件 | 4 | 5 | 20
14 | 关键件 | 门把手2 | Z-200 | MK | 件 | 6 | 5 | 30
15 | 关键件 | 急停按钮 |  |  | 件 | 2 | 45 | 90
16 | 关键件 | 脚轮 | MK-CJHB75 | MK | 件 | 20 | 30 | 600
17 | 关键件 | 地脚 | MK- M20x150-D80 | MK | 件 | 20 | 25 | 500
18 | 关键件 | 膨胀螺丝 | M8x80L | 标准件 | 件 | 20 | 2 | 40
19 | 辅材 | 辅材 |  |  | 批 | 1 | 1000 | 1000
机械小计 | [7 empty] | 31123
2)、Pin Stage框架
1 | 标准件 | 平封槽条 | MK-SC-G-8 | MK | 米(m) | 1000 | 0.58 | 580
2 | 标准件 | 板压条 | MK-PMS-G-8-40 | MK | 米(m) | 300 | 4.5 | 1350
3 | 标准件 | 弹性螺母块 | MK-SN-C-M8-8-40 | MK | 件 | 100 | 0.5 | 50
4 | 标准件 | 弹性扣件 | MK-SF-C-M8x20 | MK | 件 | 100 | 0.8 | 80
5 | 标准件 | 内置连接件 | MK-AF-M8*25-40 | MK | 件 | 200 | 1.5 | 300
6 | 标准件 | 端面盖板 | MK-EC-B-4080 | MK | 个 | 20 | 1 | 20
7 | 标准件 | 直角件 | MK-ADCB-8080-8 | MK | 套 | 30 | 15 | 450
8 | 标准件 | 内六角圆柱头螺栓 | M8x85 | MK | 个 | 100 | 0.65 | 65
9 | 标准件 | 内六角圆柱头螺栓 | M8x45 | MK | 个 | 80 | 0.4 | 32
10 | 标准件 | 内六角圆柱头螺栓 | M8x25 | MK | 个 | 200 | 0.3 | 60
11 | 材料 | 防静电PVC板 | 1212*2424*5 | 三菱 | 张 | 9 | 650 | 5850
12 | 材料 | 网孔板 | SUS430(T=1.2mm) | 国产 | m^2 | 23 | 350 | 8050
13 | 材料 | A6061铝合金 | 本色喷砂阳极 | 国产 | kg | 40 | 69 | 2760
14 | 材料 | 碳钢 | Q235-A | 国产 | kg | 1700 | 12.5 | 21250
15 | 材料 | PIN铝型材 | MK-6-1530 | MK | 米 | 50 | 15 | 750
16 | 材料 | EFU铝型材 | MK-6-2020 | MK | 米 | 45 | 18 | 810
17 | 材料 | 门铝型材 | MK-6-2035 | MK | 米 | 20 | 20 | 400
18 | 材料 | 铝型材 | MK-8-4080 | MK | 米 | 80 | 33 | 2640
19 | 材料 | 铝型材 | MK-8-8080 | MK | 米 | 60 | 54 | 3240
20 | 材料 | 铝型材 | MK-8-80160 | MK | 米 | 50 | 150 | 7500
21 | 材料 | 辅材 |  |  | 批 | 1 | 1000 | 1000
22 | 材料 | 加工费 |  |  | 套 | 1 | 8461.95 | 8461.95
机械小计 | [7 empty] | 65698.95
3)、Pin Stage气路
1 | 关键件 | 球阀 | SBV210-S-8 | BMT | 件 | 2 | 223 | 446
2 | 关键件 | 过滤减压阀 | AR30-03B | SMC | 件 | 2 | 608 | 1216
3 | 关键件 | 数显压力表 | ISE30A-01-C-L | SMC | 件 | 2 | 130 | 260
4 | 关键件 | 空气过滤器 | SFD200-C10 | SMC | 件 | 2 | 269 | 538
5 | 关键件 | 2通电磁阀 | VQ21A1-5YZ-C8-F-X2 | SMC | 件 | 2 | 53 | 106
6 | 关键件 | 流量计 | PFMB7102-04-C-R | SMC | 件 | 2 | 410 | 820
7 | 关键件 | 汇流板 | SS5Y3-41-07-C6 | SMC | 件 | 1 | 76 | 100
8 | 关键件 | 汇流板盖板 | SY3000-26-9A | SMC | 件 | 1 | 5 | 200
9 | 关键件 | 电磁阀 | SY3240-5MZ | SMC | 件 | 4 | 138 | 400
7 | 标准件 | 接头 | 接头、堵头、消音器等 | SMC | 套 | 1 | 100 | 0
8 | 辅材 | 辅材 | 气管等 |  | 批 | 1 | 200 | 0
9 | 加工 | 安装板 |  |  |  | 1 | 100 | 0
机械小计 | [7 empty] | 4086
Pin Stage机械合计 | [7 empty] | 100907.95
二、电气
01.电气
序号 | 名称 | 品名 | 规格型号 | 厂家 | 单位 | 数量 | 单价 | 合计 | 备注 | 采购核价 | 采购主管审核
1)、PORT （ ）
1 | 材料 | 远程控制柜 |  |  | 个 | 1 | 0 | 0
|  |  | 部件电气小计 |  |  |  |  | 0
3）系统材料（ ）
1 | 关键件 |  |  |  | 个 | 1 | 0 | 0
系统材料部件电气小计 | [7 empty] | 0
[7 empty] | 电气合计 | 0
3.标准件、工具（控制部门：装配科、项目科、资材科）
序号 | 名称 |  | 规格型号 | 厂家 | 单位 | 数量 | 单价 | 合计 | 客户指定 (是/否）
1 | 标准件 |  |  |  | 套 | 1 | 500 | 500
2 | 工具（包含安装辅助工具） |  | 升降车租赁，均分 |  | 套 | 1 | 500 | 500
小计 | [7 empty] | 1000
4.包装、运输（控制部门：物流仓储科）
序号 |  |  | 规格型号 | 厂家 | 单位 | 数量 | 单价 | 合计 | 国内包 装方式
1 | 真空包装 |  |  |  | 件 | 1 | 9880 | 9880
2 | 真空包装 |  |  |  | 件 | 1 | 2000 | 2000
3 | 保险费（140元/每10万元货物）
3 | 运输费 |  | 运输 |  | 套 | 1 | 0 | 0
4 | 进口部件关税
4 | 报关服务费
小计 | [7 empty] | 11880
5.设计（外协须注明）（控制部门：机械设计科、电气设计科）
序号 | 设计人 |  | 工作地点 | 内部人员数 | 外部人员数 | 工作日（总计） | 单价 | 合计 | 设计程度 （难/正常/易）
1 | 机械 |  | 上海 | 1 |  | 7 | 500 | 3500
2 | 电气设计（硬件） |  | 公司
3 | 电气设计（软件） |  | 公司
4 | 设计 |  | 公司
小计 | [7 empty] | 3500
6.内部安装（控制部门：装配科、品保科、机械一科、机械二科、电气一科、电气二科）
序号 | 名称 |  | 形式 | 内部人员数 | 外部人员数 | 工作日（总计） | 单价 | 合计 | 安装程度 （难/正常/易）
1 | 电装 |  | 人工
2 | 机械装配 |  | 人工 | 4 |  | 2 | 320 | 2560
3 | 厂内初调试（生产部） |  | 人工 |  |  |  |  | 0
4 | 厂内初调试（技术部机械） |  | 人工
4 | 厂内初调试（技术部电气） |  | 人工
5 | 整改（生产部） |  | 人工
6 | 整改（技术部） |  | 人工
小计 | [7 empty] | 2560
7.现场（外协须注明）、差旅（控制部门：装配科、机械设计科、电气设计科）
序号 | 名称 |  | 形式 | 内部人员数 | 外部人员数 | 工作日（总计） | 单价 | 合计 | 国内
1 | 现场安装调试（机械安装） |  |  | 6 |  | 2 | 420 | 5040
2 | 现场安装调试（电气安装） |  | 人工 |  |  |  |  | 0
3 | 现场安装调试（机械设计） |  | 人工 |  |  |  |  | 0
5 | R/B TEACHING | [6 empty] | 0
4 | 现场调试（电气软件） |  | 人工 |  |  |  |  | 0
12 | 现场生产测试 |  | 人工 | 1 |  | 1 | 600 | 600
14 | 差旅 |  | 人工
0
小计 | [7 empty] | 5640
含税合计 | [7 empty] | 125487.95

## 10.5Slot BF
上海美客有限公司
10.5Slot BF报价成本清单
项目代号/名称： |  |  | 编号：
一 、机械（）
序号 | 名称 | 品名 | 规格型号 | 厂家 | 单位 | 数量 | 单价 | 合计 | 备注 | 采购核价 | 采购主管审核
5Slot BF
1)关键件
1 | 关键件 | Ionizer | SIB4-3000 | SUNJE | 件 | 2 |  | 0
2 | 关键件 | EFU | 1167x1167 |  | 件 | 0 | 2330 | 0
3 | 关键件 | Pin | PPA-CF （100mm） | 加工件 | 件 | 495 | 6 | 2970
4 | 关键件 | GLASS在位传感器 | PM2-LF10-C1 | SUNX | 件 | 10 | 127 | 1270
5 | 关键件 | 碳纤维棒 | 长2940mm | 加工件 | 件 | 55 | 205 | 11275
7 | 关键件 | 碳纤维棒安装支架 | A6061 | 加工件 | 件 | 110 | 10 | 1100
8 | 关键件 | 安全门锁 | D4SL-N2NFA-D | OMRON | 件 | 2 | 1180 | 2360
9 | 关键件 | 安全门锁钥匙 | D4SL-NK2 | OMRON | 件 | 2 | 23 | 46
10 | 关键件 | 合页 | MK-G-ZAH4040 | MK | 件 | 12 | 10 | 120
11 | 关键件 | 门吸 | MK-PM-△20 | MK | 件 | 8 | 3 | 24
12 | 关键件 | 门把手1 | MK-ANH-L115 | MK | 件 | 4 | 4 | 16
13 | 关键件 | 急停按钮 |  |  | 件 | 2 | 45 | 90
14 | 关键件 | 脚轮 | MK-CJHB75 | MK | 件 | 16 | 17 | 272
15 | 辅材 | 辅材 |  |  | 批 | 1 | 500 | 500
机械小计 | [7 empty] | 20043
2)、5Slot BF框架
1 | 标准件 | 平封槽条 | MK-SC-G-8 | MK | 米(m) | 1000 | 0.58 | 580
2 | 标准件 | 板压条 | MK-PMS-G-8-40 | MK | 米(m) | 200 | 4.5 | 900
3 | 标准件 | 弹性螺母块 | MK-SN-C-M8-8-40 | MK | 件 | 150 | 0.5 | 75
4 | 标准件 | 弹性扣件 | MK-SF-C-M8x20 | MK | 件 | 150 | 0.8 | 120
5 | 标准件 | 内置连接件 | MK-AF-M8*25-40 | MK | 件 | 100 | 1.5 | 150
6 | 标准件 | 端面盖板 | MK-EC-B-4080 | MK | 个 | 20 | 1 | 20
7 | 标准件 | 直角件 | MK-ADCB-8080-8 | MK | 套 | 10 | 15 | 150
8 | 标准件 | 内六角圆柱头螺栓 | M8x85 | MK | 个 | 120 | 0.65 | 78
9 | 标准件 | 内六角圆柱头螺栓 | M8x45 | MK | 个 | 80 | 0.4 | 32
10 | 标准件 | 内六角圆柱头螺栓 | M8x25 | MK | 个 | 100 | 0.3 | 30
11 | 材料 | 防静电PVC板 | 1212*2424*5 | 三菱 | 张 | 8 | 650 | 5200
12 | 材料 | 网孔板 | SUS430(T=1.2mm) | 国产 | m^2 | 15 | 350 | 5250
13 | 材料 | A6061铝合金 | 本色喷砂阳极 | 国产 | kg | 10 | 69 | 690
14 | 材料 | 碳钢 | Q235-A | 国产 | kg | 10 | 12.5 | 125
15 | 材料 | 门铝型材 | MK-6-2035 | MK | 米 | 20 | 20 | 400
16 | 材料 | 铝型材 | MK-8-4080 | MK | 米 | 20 | 54 | 1080
17 | 材料 | 铝型材 | MK-8-8080 | MK | 米 | 160 | 91 | 14560
18 | 材料 | 踏台 |  | MK | 套 | 2 | 1500 | 3000
19 | 材料 | 爬梯 |  | MK | 套 | 2 | 1000 | 2000
20 | 材料 | 辅材 |  |  | 批 | 1 | 500 | 500
21 | 材料 | 加工费 |  |  | 套 | 1 | 7595 | 7595
机械小计 | [7 empty] | 42535
3)、5Slot BF气路
1 | 关键件 | 球阀 | SBV210-S-8 | BMT | 件 | 1 | 223 | 223
2 | 关键件 | 过滤减压阀 | AR30-03B | SMC | 件 | 1 | 608 | 608
3 | 关键件 | 数显压力表 | ISE30A-01-C-L | SMC | 件 | 1 | 130 | 130
4 | 关键件 | 空气过滤器 | SFD200-C10 | SMC | 件 | 1 | 269 | 269
5 | 关键件 | 2通电磁阀 | VQ21A1-5YZ-C8-F-X2 | SMC | 件 | 1 | 53 | 53
6 | 关键件 | 流量计 | PFMB7102-04-C-R | SMC | 件 | 1 | 410 | 410
7 | 标准件 | 接头 | 接头、堵头、消音器等 | SMC | 套 | 1 | 100 | 100
8 | 辅材 | 辅材 | 气管等 |  | 批 | 1 | 200 | 200
9 | 加工 | 安装板 |  |  |  | 1 | 100 | 100
机械小计 | [7 empty] | 2093
5Slot BF 机械合计 | [7 empty] | 64671
二、电气
01.电气
序号 | 名称 | 品名 | 规格型号 | 厂家 | 单位 | 数量 | 单价 | 合计 | 备注 | 采购核价 | 采购主管审核
1)、PORT （ ）
1 | 材料 | 远程控制柜 |  |  | 个 | 1 | 0 | 0
|  |  | 部件电气小计 |  |  |  |  | 0
3）系统材料（ ）
1 | 关键件 |  |  |  | 个 | 1 | 0 | 0
系统材料部件电气小计 | [7 empty] | 0
[7 empty] | 电气合计 | 0
3.标准件、工具（控制部门：装配科、项目科、资材科）
序号 | 名称 |  | 规格型号 | 厂家 | 单位 | 数量 | 单价 | 合计 | 客户指定 (是/否）
1 | 标准件 |  |  |  | 套 | 1 | 500 | 500
2 | 工具（包含安装辅助工具） |  | 升降车租赁，均分 |  | 套 | 1 | 500 | 500
小计 | [7 empty] | 1000
4.包装、运输（控制部门：物流仓储科）
序号 |  |  | 规格型号 | 厂家 | 单位 | 数量 | 单价 | 合计 | 国内包 装方式
1 | 真空包装 |  |  |  | 件 | 1 | 7500 | 7500
2 | 真空包装 |  |  |  | 件 | 1 | 1500 | 1500
3 | 保险费（140元/每10万元货物）
3 | 运输费 |  | 运输 |  | 套 | 1 | 0 | 0
4 | 进口部件关税
4 | 报关服务费
小计 | [7 empty] | 9000
5.设计（外协须注明）（控制部门：机械设计科、电气设计科）
序号 | 设计人 |  | 工作地点 | 内部人员数 | 外部人员数 | 工作日（总计） | 单价 | 合计 | 设计程度 （难/正常/易）
1 | 机械 |  | 上海 | 1 |  | 5 | 500 | 2500
2 | 电气设计（硬件） |  | 公司
3 | 电气设计（软件） |  | 公司
4 | 设计 |  | 公司
小计 | [7 empty] | 2500
6.内部安装（控制部门：装配科、品保科、机械一科、机械二科、电气一科、电气二科）
序号 | 名称 |  | 形式 | 内部人员数 | 外部人员数 | 工作日（总计） | 单价 | 合计 | 安装程度 （难/正常/易）
1 | 电装 |  | 人工
2 | 机械装配 |  | 人工 | 4 |  | 2 | 320 | 2560
3 | 厂内初调试（生产部） |  | 人工 |  |  |  |  | 0
4 | 厂内初调试（技术部机械） |  | 人工
4 | 厂内初调试（技术部电气） |  | 人工
5 | 整改（生产部） |  | 人工
6 | 整改（技术部） |  | 人工
小计 | [7 empty] | 2560
7.现场（外协须注明）、差旅（控制部门：装配科、机械设计科、电气设计科）
序号 | 名称 |  | 形式 | 内部人员数 | 外部人员数 | 工作日（总计） | 单价 | 合计 | 国内
1 | 现场安装调试（机械安装） |  |  | 6 |  | 2 | 420 | 5040
2 | 现场安装调试（电气安装） |  | 人工 |  |  |  |  | 0
3 | 现场安装调试（机械设计） |  | 人工 |  |  |  |  | 0
5 | R/B TEACHING | [6 empty] | 0
4 | 现场调试（电气软件） |  | 人工 |  |  |  |  | 0
12 | 现场生产测试 |  | 人工 | 1 |  | 1 | 600 | 600
14 | 差旅 |  | 人工 |  |  |  |  | 0
0
小计 | [7 empty] | 5640
含税合计 | [7 empty] | 85371

## 12.2Slot Turn Stage
上海美客有限公司
12.2Slot Turn Stage报价成本清单
项目代号/名称： |  |  | 编号：
一 、机械（）
序号 | 名称 | 品名 | 规格型号 | 厂家 | 单位 | 数量 | 单价 | 合计 | 备注 | 采购核价 | 采购主管审核
2Slot Turn Stage
1)关键件
1 | 关键件 | Ionizer | SIB4-3000 | SUNJE | 件 | 4 |  | 0
2 | 关键件 | EFU | 1167x1167 |  | 件 | 18 |  | 0
3 | 关键件 | VCR |  |  | 件 | 2 |  | 0
4 | 关键件 | VCR直线模组 |  |  | 件 | 6 |  | 0
5 | 关键件 | VCR直线模组伺服电机 | HG-KR23B | Mitsubishi | 件 | 6 |  | 0
6 | 关键件 | VCR直线模组伺服电机驱动器 |  | Mitsubishi | 件 | 6 |  | 0
7 | 关键件 | DD-Motor | ZM-20A1 | Sinfonia | 件 | 2 |  | 0
8 | 关键件 | DD-Motor驱动器 |  | Sinfonia | 件 | 2 |  | 0
9 | 关键件 | DD-Motor位置传感器 | EE-SPX303N | OMRON | 件 | 10 |  | 0
10 | 关键件 | UVW对位平台 | 174531-A1-AA-01A | DCT | 件 | 2 |  | 0
11 | 关键件 | UVW伺服电机 | HG-KR23B | Mitsubishi | 件 | 6 |  | 0
12 | 关键件 | UVW伺服电机驱动器 |  | Mitsubishi | 件 | 6 |  | 0
13 | 关键件 | Line Sensor | IG-028 | KEYENCE | 件 | 6 |  | 0
14 | 关键件 | Line Sensor连接线 | OP-87058（10M） | KEYENCE | 件 | 12 |  | 0
15 | 关键件 | XY手动对位平台 | TGB-TSXY6022-SS2 | TGB | 件 | 6 |  | 0
16 | 关键件 | Pin | PPA-CF （100mm） | 加工件 | 件 | 280 |  | 0
17 | 关键件 | GLASS在位传感器 | PM2-LF10-C1 | SUNX | 件 | 2 |  | 0
18 | 关键件 | 机器人手臂传感器 | E3T-ST11 | OMRON | 件 | 4 |  | 0
19 | 关键件 | 安全门锁 | D4SL-N2NFA-D | OMRON | 件 | 4 |  | 0
20 | 关键件 | 安全门锁钥匙 | D4SL-NK2 | OMRON | 件 | 4 |  | 0
21 | 关键件 | 合页 | MK-G-ZAH4040 | MK | 件 | 32 |  | 0
22 | 关键件 | 门吸 | MK-PM-△20 | MK | 件 | 36 |  | 0
23 | 关键件 | 门把手1 | MK-ANH-L115 | MK | 件 | 8 |  | 0
24 | 关键件 | 门把手2 | Z-200 | MK | 件 | 12 |  | 0
25 | 关键件 | 急停按钮 |  |  | 件 | 2 |  | 0
26 | 关键件 | 脚轮 | MK-CJHB75 | MK | 件 | 20 |  | 0
27 | 关键件 | 地脚 | MK- M20x150-D80 | MK | 件 | 20 |  | 0
28 | 关键件 | 膨胀螺丝 | M8x80L | 标准件 | 件 | 20 |  | 0
29 | 辅材 | 辅材 |  |  | 批 | 1 |  | 0
机械小计 | [7 empty] | 0
2)、2Slot Turn Stage框架
1 | 标准件 | 平封槽条 | MK-SC-G-8 | MK | 米(m) | 4000 |  | 0
2 | 标准件 | 板压条 | MK-PMS-G-8-40 | MK | 米(m) | 800 |  | 0
3 | 标准件 | 弹性螺母块 | MK-SN-C-M8-8-40 | MK | 件 | 200 |  | 0
4 | 标准件 | 弹性扣件 | MK-SF-C-M8x20 | MK | 件 | 200 |  | 0
5 | 标准件 | 内置连接件 | MK-AF-M8*25-40 | MK | 件 | 800 |  | 0
6 | 标准件 | 端面盖板 | MK-EC-B-4080 | MK | 个 | 20 |  | 0
7 | 标准件 | 直角件 | MK-ADCB-8080-8 | MK | 套 | 30 |  | 0
8 | 标准件 | 内六角圆柱头螺栓 | M8x85 | MK | 个 | 300 |  | 0
9 | 标准件 | 内六角圆柱头螺栓 | M8x45 | MK | 个 | 200 |  | 0
10 | 标准件 | 内六角圆柱头螺栓 | M8x25 | MK | 个 | 800 |  | 0
11 | 材料 | 防静电PVC板 | 1212*2424*5 | 三菱 | 张 | 23 |  | 0
12 | 材料 | 网孔板 | SUS430(T=1.2mm) | 国产 | m^2 | 50 |  | 0
13 | 材料 | A6061铝合金 | 本色喷砂阳极 | 国产 | kg | 160 |  | 0
14 | 材料 | 碳钢 | Q235-A | 国产 | kg | 160 |  | 0
15 | 材料 | PIN铝型材 | MK-6-1530 | MK | 米 | 100 |  | 0
16 | 材料 | EFU铝型材 | MK-6-2020 | MK | 米 | 90 |  | 0
17 | 材料 | 门铝型材 | MK-6-2035 | MK | 米 | 60 |  | 0
18 | 材料 | 铝型材 | MK-8-4040 | MK | 米 | 80 |  | 0
19 | 材料 | 铝型材 | MK-8-4080 | MK | 米 | 180 |  | 0
20 | 材料 | 铝型材 | MK-8-8080 | MK | 米 | 270 |  | 0
21 | 材料 | 铝型材 | MK-8-80120 | MK | 米 | 120 |  | 0
22 | 材料 | 辅材 |  |  | 批 | 1 |  | 0
23 | 材料 | 加工费 |  |  | 套 | 1 |  | 0
机械小计 | [7 empty] | 0
3)、2Slot Turn Stage气路
1 | 关键件 | 球阀 | SBV210-S-8 | BMT | 件 | 2 |  | 0
2 | 关键件 | 过滤减压阀 | AR30-03B | SMC | 件 | 2 |  | 0
3 | 关键件 | 数显压力表 | ISE30A-01-C-L | SMC | 件 | 2 |  | 0
4 | 关键件 | 空气过滤器 | SFD200-C10 | SMC | 件 | 4 |  | 0
5 | 关键件 | 2通电磁阀 | VQ21A1-5YZ-C8-F-X2 | SMC | 件 | 4 |  | 0
6 | 关键件 | 流量计 | PFMB7102-04-C-R | SMC | 件 | 2 |  | 0
7 | 标准件 | 接头 | 接头、堵头、消音器等 | SMC | 套 | 1 |  | 0
8 | 辅材 | 辅材 | 气管等 |  | 批 | 1 |  | 0
9 | 加工 | 安装板 |  |  |  | 1 |  | 0
机械小计 | [7 empty] | 0
2Slot Turn Stage机械合计 | [7 empty] | 0
二、电气
01.电气
序号 | 名称 | 品名 | 规格型号 | 厂家 | 单位 | 数量 | 单价 | 合计 | 备注 | 采购核价 | 采购主管审核
1)、PORT （ ）
1 | 材料 | 远程控制柜 |  |  | 个 | 1 | 0 | 0
|  |  | 部件电气小计 |  |  |  |  | 0
3）系统材料（ ）
1 | 关键件 |  |  |  | 个 | 1 | 0 | 0
系统材料部件电气小计 | [7 empty] | 0
[7 empty] | 电气合计 | 0
3.标准件、工具（控制部门：装配科、项目科、资材科）
序号 | 名称 |  | 规格型号 | 厂家 | 单位 | 数量 | 单价 | 合计 | 客户指定 (是/否）
1 | 标准件 |  |  |  | 套 | 1 | 500 | 500
2 | 工具（包含安装辅助工具） |  | 升降车租赁，均分 |  | 套 | 1 | 200 | 200
小计 | [7 empty] | 700
4.包装、运输（控制部门：物流仓储科）
序号 |  |  | 规格型号 | 厂家 | 单位 | 数量 | 单价 | 合计 | 国内包 装方式
1 | 真空包装 |  |  |  | 件 | 1 | 42000 | 42000
2 | 真空包装 |  |  |  | 件 | 1
3 | 保险费（140元/每10万元货物）
3 | 运输费 |  | 运输 |  | 套 | 1 | 0 | 0
4 | 进口部件关税
4 | 报关服务费
小计 | [7 empty] | 42000
5.设计（外协须注明）（控制部门：机械设计科、电气设计科）
序号 | 设计人 |  | 工作地点 | 内部人员数 | 外部人员数 | 工作日（总计） | 单价 | 合计 | 设计程度 （难/正常/易）
1 | 机械 |  | 上海 | 1 |  | 5 | 500 | 2500
2 | 电气设计（硬件） |  | 公司
3 | 电气设计（软件） |  | 公司
4 | 设计 |  | 公司
小计 | [7 empty] | 2500
6.内部安装（控制部门：装配科、品保科、机械一科、机械二科、电气一科、电气二科）
序号 | 名称 |  | 形式 | 内部人员数 | 外部人员数 | 工作日（总计） | 单价 | 合计 | 安装程度 （难/正常/易）
1 | 电装 |  | 人工
2 | 机械装配 |  | 人工 | 4 |  | 28 | 320 | 35840
3 | 厂内初调试（生产部） |  | 人工 |  |  |  |  | 0
4 | 厂内初调试（技术部机械） |  | 人工
4 | 厂内初调试（技术部电气） |  | 人工
5 | 整改（生产部） |  | 人工
6 | 整改（技术部） |  | 人工
小计 | [7 empty] | 35840
7.现场（外协须注明）、差旅（控制部门：装配科、机械设计科、电气设计科）
序号 | 名称 |  | 形式 | 内部人员数 | 外部人员数 | 工作日（总计） | 单价 | 合计 | 国内
1 | 现场安装调试（机械安装） |  |  | 4 |  | 14 | 420 | 23520
2 | 现场安装调试（电气安装） |  | 人工
3 | 现场安装调试（机械设计） |  | 人工
5 | R/B TEACHING
4 | 现场调试（电气软件） |  | 人工
12 | 现场生产测试 |  | 人工
14 | 差旅 |  | 人工
0
小计 | [7 empty] | 23520
含税合计 | [7 empty] | 104560

## 14.15Slot BF+Scrap Stage
上海美客有限公司
14.15Slot BF+Scrap Stage报价成本清单
项目代号/名称： |  |  | 编号：
一 、机械（）
序号 | 名称 | 品名 | 规格型号 | 厂家 | 单位 | 数量 | 单价 | 合计 | 备注 | 采购核价 | 采购主管审核
15Slot BF+Scrap Stage
1)关键件
1 | 关键件 | Ionizer | SIB4-3000 | SUNJE | 件 | 2 |  | 0
2 | 关键件 | EFU | 1167x1167 |  | 件 | 0 |  | 0
3 | 关键件 | Pin | PPA-CF （100mm） | 加工件 | 件 | 1485 |  | 0
4 | 关键件 | GLASS在位传感器 | PM2-LF10-C1 | SUNX | 件 | 30 |  | 0
5 | 关键件 | 碳纤维棒 | 长2940mm | 加工件 | 件 | 165 |  | 0
6 | 关键件 | 碳纤维棒安装支架 | A6061 | 加工件 | 件 | 330 |  | 0
7 | 关键件 | scrap滚轮 | KOVE-70887-S-190222-01 | KOVE | 件 | 168 |  | 0
8 | 关键件 | scrap支架 |  | 钣金件 | 件 | 168 |  | 0
9 | 关键件 | scrap导向轮 | KOVE-191965-S-191007-04 | KOVE | 件 | 10 |  | 0
10 | 关键件 | scrap导向轮轴 | A6061(直径12，长120) | 加工件 | 件 | 10 |  | 0
11 | 关键件 | scrap GLASS在位传感器 | E3T-FD11 | OMRON | 件 | 1 |  | 0
12 | 关键件 | 安全门锁 | D4SL-N2NFA-D | OMRON | 件 | 2 |  | 0
13 | 关键件 | 安全门锁钥匙 | D4SL-NK2 | OMRON | 件 | 2 |  | 0
14 | 关键件 | 合页 | MK-G-ZAH4040 | MK | 件 | 16 |  | 0
15 | 关键件 | 门吸 | MK-PM-△20 | MK | 件 | 12 |  | 0
16 | 关键件 | 门把手1 | MK-ANH-L115 | MK | 件 | 4 |  | 0
17 | 关键件 | 门把手2 | Z-200 | MK | 件 | 4 |  | 0
18 | 关键件 | 急停按钮 |  |  | 件 | 2 |  | 0
19 | 关键件 | 脚轮 | MK-CJHB75 | MK | 件 | 16 |  | 0
20 | 关键件 | 地脚 | MK- M20x150-D80 | MK | 件 | 16 |  | 0
21 | 关键件 | 膨胀螺丝 | M8x80L | 标准件 | 件 | 16 |  | 0
22 | 辅材 | 辅材 |  |  | 批 | 1 |  | 0
机械小计 | [7 empty] | 0
2)、15Slot BF+Scrap Stage框架
1 | 标准件 | 平封槽条 | MK-SC-G-8 | MK | 米(m) | 1800 |  | 0
2 | 标准件 | 板压条 | MK-PMS-G-8-40 | MK | 米(m) | 600 |  | 0
3 | 标准件 | 弹性螺母块 | MK-SN-C-M8-8-40 | MK | 件 | 200 |  | 0
4 | 标准件 | 弹性扣件 | MK-SF-C-M8x20 | MK | 件 | 200 |  | 0
5 | 标准件 | 内置连接件 | MK-AF-M8*25-40 | MK | 件 | 400 |  | 0
6 | 标准件 | 端面盖板 | MK-EC-B-4080 | MK | 个 | 20 |  | 0
7 | 标准件 | 直角件 | MK-ADCB-8080-8 | MK | 套 | 10 |  | 0
8 | 标准件 | 内六角圆柱头螺栓 | M8x85 | MK | 个 | 200 |  | 0
9 | 标准件 | 内六角圆柱头螺栓 | M8x45 | MK | 个 | 100 |  | 0
10 | 标准件 | 内六角圆柱头螺栓 | M8x25 | MK | 个 | 400 |  | 0
11 | 材料 | 防静电PVC板 | 1212*2424*5 | 三菱 | 张 | 17 |  | 0
12 | 材料 | 网孔板 | SUS430(T=1.2mm) | 国产 | m^2 | 16 |  | 0
13 | 材料 | A6061铝合金 | 本色喷砂阳极 | 国产 | kg | 10 |  | 0
14 | 材料 | 碳钢 | Q235-A | 国产 | kg | 20 |  | 0
15 | 材料 | EFU铝型材 | MK-6-2020 | MK | 米 | 30 |  | 0
16 | 材料 | 门铝型材 | MK-6-2035 | MK | 米 | 30 |  | 0
17 | 材料 | 铝型材 | MK-8-4080 | MK | 米 | 50 |  | 0
18 | 材料 | 铝型材 | MK-8-8080 | MK | 米 | 160 |  | 0
19 | 材料 | 铝型材 | MK-8-80160 | MK | 米 | 40 |  | 0
20 | 材料 | 踏台 |  | MK | 套 | 2 | 3000 | 6000
21 | 材料 | 爬梯 |  | MK | 套 | 1 | 1000 | 1000
22 | 材料 | 辅材 |  |  | 批 | 1 |  | 0
23 | 材料 | 加工费 |  |  | 套 | 1 |  | 0
机械小计 | [7 empty] | 7000
3)、15Slot BF+Scrap Stage气路
1 | 关键件 | 球阀 | SBV210-S-8 | BMT | 件 | 1 |  | 0
2 | 关键件 | 过滤减压阀 | AR30-03B | SMC | 件 | 1 |  | 0
3 | 关键件 | 数显压力表 | ISE30A-01-C-L | SMC | 件 | 1 |  | 0
4 | 关键件 | 空气过滤器 | SFD200-C10 | SMC | 件 | 2 |  | 0
5 | 关键件 | 2通电磁阀 | VQ21A1-5YZ-C8-F-X2 | SMC | 件 | 2 |  | 0
6 | 关键件 | 流量计 | PFMB7102-04-C-R | SMC | 件 | 1 |  | 0
7 | 标准件 | 接头 | 接头、堵头、消音器等 | SMC | 套 | 1 |  | 0
8 | 辅材 | 辅材 | 气管等 |  | 批 | 1 |  | 0
9 | 加工 | 安装板 |  |  |  | 1 |  | 0
机械小计 | [7 empty] | 0
15Slot BF+Scrap Stage 机械合计 | [7 empty] | 7000
二、电气
01.电气
序号 | 名称 | 品名 | 规格型号 | 厂家 | 单位 | 数量 | 单价 | 合计 | 备注 | 采购核价 | 采购主管审核
1)、PORT （ ）
1 | 材料 | 远程控制柜 |  |  | 个 | 1 | 0 | 0
|  |  | 部件电气小计 |  |  |  |  | 0
3）系统材料（ ）
1 | 关键件 |  |  |  | 个 | 1 | 0 | 0
系统材料部件电气小计 | [7 empty] | 0
[7 empty] | 电气合计 | 0
3.标准件、工具（控制部门：装配科、项目科、资材科）
序号 | 名称 |  | 规格型号 | 厂家 | 单位 | 数量 | 单价 | 合计 | 客户指定 (是/否）
1 | 标准件 |  |  |  | 套 | 1 | 500 | 500
2 | 工具（包含安装辅助工具） |  | 升降车租赁，均分 |  | 套 | 1 | 200 | 200
小计 | [7 empty] | 700
4.包装、运输（控制部门：物流仓储科）
序号 |  |  | 规格型号 | 厂家 | 单位 | 数量 | 单价 | 合计 | 国内包 装方式
1 | 真空包装 |  |  |  | 件 | 1 | 42000 | 42000
2 | 真空包装 |  |  |  | 件 | 1
3 | 保险费（140元/每10万元货物）
3 | 运输费 |  | 运输 |  | 套 | 1 | 0 | 0
4 | 进口部件关税
4 | 报关服务费
小计 | [7 empty] | 42000
5.设计（外协须注明）（控制部门：机械设计科、电气设计科）
序号 | 设计人 |  | 工作地点 | 内部人员数 | 外部人员数 | 工作日（总计） | 单价 | 合计 | 设计程度 （难/正常/易）
1 | 机械 |  | 上海 | 1 |  | 5 | 500 | 2500
2 | 电气设计（硬件） |  | 公司
3 | 电气设计（软件） |  | 公司
4 | 设计 |  | 公司
小计 | [7 empty] | 2500
6.内部安装（控制部门：装配科、品保科、机械一科、机械二科、电气一科、电气二科）
序号 | 名称 |  | 形式 | 内部人员数 | 外部人员数 | 工作日（总计） | 单价 | 合计 | 安装程度 （难/正常/易）
1 | 电装 |  | 人工
2 | 机械装配 |  | 人工 | 4 |  | 28 | 320 | 35840
3 | 厂内初调试（生产部） |  | 人工 |  |  |  |  | 0
4 | 厂内初调试（技术部机械） |  | 人工
4 | 厂内初调试（技术部电气） |  | 人工
5 | 整改（生产部） |  | 人工
6 | 整改（技术部） |  | 人工
小计 | [7 empty] | 35840
7.现场（外协须注明）、差旅（控制部门：装配科、机械设计科、电气设计科）
序号 | 名称 |  | 形式 | 内部人员数 | 外部人员数 | 工作日（总计） | 单价 | 合计 | 国内
1 | 现场安装调试（机械安装） |  |  | 4 |  | 14 | 420 | 23520
2 | 现场安装调试（电气安装） |  | 人工
3 | 现场安装调试（机械设计） |  | 人工
5 | R/B TEACHING
4 | 现场调试（电气软件） |  | 人工
12 | 现场生产测试 |  | 人工
14 | 差旅 |  | 人工
0
小计 | [7 empty] | 23520
含税合计 | [7 empty] | 111560

## 16.18 Slot BF
上海美客有限公司
16.18Slot BF报价成本清单
项目代号/名称： |  |  | 编号：
一 、机械（）
序号 | 名称 | 品名 | 规格型号 | 厂家 | 单位 | 数量 | 单价 | 合计 | 备注 | 采购核价 | 采购主管审核
18Slot BF
1)关键件
1 | 关键件 | Ionizer | SIB4-3000 | SUNJE | 件 | 2 |  | 0
2 | 关键件 | EFU | 1167x1167 |  | 件 | 9 |  | 0
3 | 关键件 | Pin | PPA-CF （100mm） | 加工件 | 件 | 1782 |  | 0
4 | 关键件 | GLASS在位传感器 | PM2-LF10-C1 | SUNX | 件 | 36 |  | 0
5 | 关键件 | 碳纤维棒 | 长2940mm | 加工件 | 件 | 198 |  | 0
6 | 关键件 | 碳纤维棒安装支架 | A6061 | 加工件 | 件 | 396 |  | 0
7 | 关键件 | 安全门锁 | D4SL-N2NFA-D | OMRON | 件 | 6 |  | 0
8 | 关键件 | 安全门锁钥匙 | D4SL-NK2 | OMRON | 件 | 6 |  | 0
9 | 关键件 | 合页 | MK-G-ZAH4040 | MK | 件 | 48 |  | 0
10 | 关键件 | 门吸 | MK-PM-△20 | MK | 件 | 36 |  | 0
11 | 关键件 | 门把手1 | MK-ANH-L115 | MK | 件 | 12 |  | 0
12 | 关键件 | 门把手2 | Z-200 | MK | 件 | 4 |  | 0
13 | 关键件 | 急停按钮 |  |  | 件 | 3 |  | 0
14 | 关键件 | 脚轮 | MK-CJHB75 | MK | 件 | 16 |  | 0
15 | 关键件 | 地脚 | MK- M20x150-D80 | MK | 件 | 16 |  | 0
16 | 关键件 | 膨胀螺丝 | M8x80L | 标准件 | 件 | 16 |  | 0
17 | 辅材 | 辅材 |  |  | 批 | 1 |  | 0
机械小计 | [7 empty] | 0
2)、18Slot BF框架
1 | 标准件 | 平封槽条 | MK-SC-G-8 | MK | 米(m) | 2000 |  | 0
2 | 标准件 | 板压条 | MK-PMS-G-8-40 | MK | 米(m) | 800 |  | 0
3 | 标准件 | 弹性螺母块 | MK-SN-C-M8-8-40 | MK | 件 | 200 |  | 0
4 | 标准件 | 弹性扣件 | MK-SF-C-M8x20 | MK | 件 | 200 |  | 0
5 | 标准件 | 内置连接件 | MK-AF-M8*25-40 | MK | 件 | 400 |  | 0
6 | 标准件 | 端面盖板 | MK-EC-B-4080 | MK | 个 | 20 |  | 0
7 | 标准件 | 直角件 | MK-ADCB-8080-8 | MK | 套 | 10 |  | 0
8 | 标准件 | 内六角圆柱头螺栓 | M8x85 | MK | 个 | 200 |  | 0
9 | 标准件 | 内六角圆柱头螺栓 | M8x45 | MK | 个 | 100 |  | 0
10 | 标准件 | 内六角圆柱头螺栓 | M8x25 | MK | 个 | 400 |  | 0
11 | 材料 | 防静电PVC板 | 1212*2424*5 | 三菱 | 张 | 25 |  | 0
12 | 材料 | 网孔板 | SUS430(T=1.2mm) | 国产 | m^2 | 17 |  | 0
13 | 材料 | A6061铝合金 | 本色喷砂阳极 | 国产 | kg | 10 |  | 0
14 | 材料 | 碳钢 | Q235-A | 国产 | kg | 20 |  | 0
15 | 材料 | EFU铝型材 | MK-6-2020 | MK | 米 | 45 |  | 0
16 | 材料 | 门铝型材 | MK-6-2035 | MK | 米 | 40 |  | 0
17 | 材料 | 铝型材 | MK-8-4080 | MK | 米 | 50 |  | 0
18 | 材料 | 铝型材 | MK-8-8080 | MK | 米 | 200 |  | 0
19 | 材料 | 铝型材 | MK-8-80160 | MK | 米 | 50 |  | 0
20 | 材料 | 踏台 |  | MK | 套 | 3 | 3000 | 9000
21 | 材料 | 爬梯 |  | MK | 套 | 1 | 1000 | 1000
22 | 材料 | 辅材 |  |  | 批 | 1 |  | 0
23 | 材料 | 加工费 |  |  | 套 | 1 |  | 0
机械小计 | [7 empty] | 10000
3)、18Slot BF气路
1 | 关键件 | 球阀 | SBV210-S-8 | BMT | 件 | 1 |  | 0
2 | 关键件 | 过滤减压阀 | AR30-03B | SMC | 件 | 1 |  | 0
3 | 关键件 | 数显压力表 | ISE30A-01-C-L | SMC | 件 | 1 |  | 0
4 | 关键件 | 空气过滤器 | SFD200-C10 | SMC | 件 | 2 |  | 0
5 | 关键件 | 2通电磁阀 | VQ21A1-5YZ-C8-F-X2 | SMC | 件 | 2 |  | 0
6 | 关键件 | 流量计 | PFMB7102-04-C-R | SMC | 件 | 1 |  | 0
7 | 标准件 | 接头 | 接头、堵头、消音器等 | SMC | 套 | 1 |  | 0
8 | 辅材 | 辅材 | 气管等 |  | 批 | 1 |  | 0
9 | 加工 | 安装板 |  |  |  | 1 |  | 0
机械小计 | [7 empty] | 0
18Slot BF 机械合计 | [7 empty] | 10000
二、电气
01.电气
序号 | 名称 | 品名 | 规格型号 | 厂家 | 单位 | 数量 | 单价 | 合计 | 备注 | 采购核价 | 采购主管审核
1)、PORT （ ）
1 | 材料 | 远程控制柜 |  |  | 个 | 1 | 0 | 0
|  |  | 部件电气小计 |  |  |  |  | 0
3）系统材料（ ）
1 | 关键件 |  |  |  | 个 | 1 | 0 | 0
系统材料部件电气小计 | [7 empty] | 0
[7 empty] | 电气合计 | 0
3.标准件、工具（控制部门：装配科、项目科、资材科）
序号 | 名称 |  | 规格型号 | 厂家 | 单位 | 数量 | 单价 | 合计 | 客户指定 (是/否）
1 | 标准件 |  |  |  | 套 | 1 | 500 | 500
2 | 工具（包含安装辅助工具） |  | 升降车租赁，均分 |  | 套 | 1 | 200 | 200
小计 | [7 empty] | 700
4.包装、运输（控制部门：物流仓储科）
序号 |  |  | 规格型号 | 厂家 | 单位 | 数量 | 单价 | 合计 | 国内包 装方式
1 | 真空包装 |  |  |  | 件 | 1 | 42000 | 42000
2 | 真空包装 |  |  |  | 件 | 1
3 | 保险费（140元/每10万元货物）
3 | 运输费 |  | 运输 |  | 套 | 1 | 0 | 0
4 | 进口部件关税
4 | 报关服务费
小计 | [7 empty] | 42000
5.设计（外协须注明）（控制部门：机械设计科、电气设计科）
序号 | 设计人 |  | 工作地点 | 内部人员数 | 外部人员数 | 工作日（总计） | 单价 | 合计 | 设计程度 （难/正常/易）
1 | 机械 |  | 上海 | 1 |  | 5 | 500 | 2500
2 | 电气设计（硬件） |  | 公司
3 | 电气设计（软件） |  | 公司
4 | 设计 |  | 公司
小计 | [7 empty] | 2500
6.内部安装（控制部门：装配科、品保科、机械一科、机械二科、电气一科、电气二科）
序号 | 名称 |  | 形式 | 内部人员数 | 外部人员数 | 工作日（总计） | 单价 | 合计 | 安装程度 （难/正常/易）
1 | 电装 |  | 人工
2 | 机械装配 |  | 人工 | 4 |  | 28 | 320 | 35840
3 | 厂内初调试（生产部） |  | 人工 |  |  |  |  | 0
4 | 厂内初调试（技术部机械） |  | 人工
4 | 厂内初调试（技术部电气） |  | 人工
5 | 整改（生产部） |  | 人工
6 | 整改（技术部） |  | 人工
小计 | [7 empty] | 35840
7.现场（外协须注明）、差旅（控制部门：装配科、机械设计科、电气设计科）
序号 | 名称 |  | 形式 | 内部人员数 | 外部人员数 | 工作日（总计） | 单价 | 合计 | 国内
1 | 现场安装调试（机械安装） |  |  | 4 |  | 14 | 420 | 23520
2 | 现场安装调试（电气安装） |  | 人工
3 | 现场安装调试（机械设计） |  | 人工
5 | R/B TEACHING
4 | 现场调试（电气软件） |  | 人工
12 | 现场生产测试 |  | 人工
14 | 差旅 |  | 人工
0
小计 | [7 empty] | 23520
含税合计 | [7 empty] | 114560