## T7 CELL PI Inline
T7 CELL PI Inline
序号 | 设备名 | 数量 | 单价 | 总价 | 说明
1 | RB Fence | 1 |  | 0 | 6570x6000x7000
2 | RB Fence | 1 |  | 0 | 5877x5974x7000
3 | Turn Align+Scrap Stage | 1 | 104560 | 104560 | PL 1550/2550；UVW 1EA；LINESENSOR 1EA；VCR 1EA
4 | RB Fence | 1 |  | 0 | 5925x5930x7000
5 | RB Fence | 1 |  | 0 | 5925x5930x7000
6 | Turn Align | 1 | 110560 | 110560 | PL 3000；UVW 1EA；LINESENSOR 1EA
7 | RB Fence | 1 |  | 0 | 5940x12800x7000
8 | RB Fence | 1 |  | 0 | 5940x12800x7000
9 | 18Slot BF | 1 | 114560 | 114560
10 | RB Fence | 1 |  | 0 | 5720x5890x7000
11 | RB Fence | 1 |  | 0 | 5940x6140x7000
12 | 14Slot BF+Scrap Stage | 1 | 111560 | 111560
总计 |  |  |  | 441240

## 3.Turn Align+Scrap Stage
上海美客有限公司
3.Turn Align+Scrap Stage报价成本清单
项目代号/名称： |  |  | 编号：
一 、机械（）
序号 | 名称 | 品名 | 规格型号 | 厂家 | 单位 | 数量 | 单价 | 合计 | 备注 | 采购核价 | 采购主管审核
Turn Align+Scrap Stage
1)关键件
1 | 关键件 | Ionizer | SIB4-3000 | SUNJE | 件 | 2 |  | 0
2 | 关键件 | EFU | 1167x1167 |  | 件 | 9 |  | 0
3 | 关键件 | VCR |  |  | 件 | 1 |  | 0
4 | 关键件 | VCR直线模组 |  |  | 件 | 3 |  | 0
5 | 关键件 | VCR直线模组伺服电机 | HG-KR23B | Mitsubishi | 件 | 3 |  | 0
6 | 关键件 | VCR直线模组伺服电机驱动器 |  | Mitsubishi | 件 | 3 |  | 0
7 | 关键件 | DD-Motor | ZM-20A1 | Sinfonia | 件 | 1 |  | 0
8 | 关键件 | DD-Motor驱动器 |  | Sinfonia | 件 | 1 |  | 0
9 | 关键件 | DD-Motor位置传感器 | EE-SPX303N | OMRON | 件 | 5 |  | 0
10 | 关键件 | UVW对位平台 | 174531-A1-AA-01A | DCT | 件 | 1 |  | 0
11 | 关键件 | UVW伺服电机 | HG-KR23B | Mitsubishi | 件 | 3 |  | 0
12 | 关键件 | UVW伺服电机驱动器 |  | Mitsubishi | 件 | 3 |  | 0
13 | 关键件 | Line Sensor | IG-028 | KEYENCE | 件 | 6 |  | 0
14 | 关键件 | Line Sensor连接线 | OP-87058（10M） | KEYENCE | 件 | 12 |  | 0
15 | 关键件 | XY手动对位平台 | TGB-TSXY6022-SS2 | TGB | 件 | 6 |  | 0
16 | 关键件 | Pin | PPA-CF （100mm） | 加工件 | 件 | 140 |  | 0
17 | 关键件 | GLASS在位传感器 | PM2-LF10-C1 | SUNX | 件 | 1 |  | 0
18 | 关键件 | 机器人手臂传感器 | E3T-ST11 | OMRON | 件 | 2 |  | 0
19 | 关键件 | 安全门锁 | D4SL-N2NFA-D | OMRON | 件 | 2 |  | 0
20 | 关键件 | 安全门锁钥匙 | D4SL-NK2 | OMRON | 件 | 2 |  | 0
21 | 关键件 | 合页 | MK-G-ZAH4040 | MK | 件 | 16 |  | 0
22 | 关键件 | 门吸 | MK-PM-△20 | MK | 件 | 18 |  | 0
23 | 关键件 | 门把手1 | MK-ANH-L115 | MK | 件 | 4 |  | 0
24 | 关键件 | 门把手2 | Z-200 | MK | 件 | 6 |  | 0
25 | 关键件 | scrap滚轮 | KOVE-70887-S-190222-01 | KOVE | 件 | 168 |  | 0
26 | 关键件 | scrap支架 |  | 钣金件 | 件 | 168 |  | 0
27 | 关键件 | scrap导向轮 | KOVE-191965-S-191007-04 | KOVE | 件 | 10 |  | 0
28 | 关键件 | scrap导向轮轴 | A6061(直径12，长120) | 加工件 | 件 | 10 |  | 0
29 | 关键件 | scrap GLASS在位传感器 | E3T-FD11 | OMRON | 件 | 1 |  | 0
30 | 关键件 | 急停按钮 |  |  | 件 | 2 |  | 0
31 | 关键件 | 脚轮 | MK-CJHB75 | MK | 件 | 20 |  | 0
32 | 关键件 | 地脚 | MK- M20x150-D80 | MK | 件 | 20 |  | 0
33 | 关键件 | 膨胀螺丝 | M8x80L | 标准件 | 件 | 20 |  | 0
34 | 辅材 | 辅材 |  |  | 批 | 1 |  | 0
机械小计 | [7 empty] | 0
2)、Turn Align+Scrap Stage框架
1 | 标准件 | 平封槽条 | MK-SC-G-8 | MK | 米(m) | 4000 |  | 0
2 | 标准件 | 板压条 | MK-PMS-G-8-40 | MK | 米(m) | 800 |  | 0
3 | 标准件 | 弹性螺母块 | MK-SN-C-M8-8-40 | MK | 件 | 200 |  | 0
4 | 标准件 | 弹性扣件 | MK-SF-C-M8x20 | MK | 件 | 200 |  | 0
5 | 标准件 | 内置连接件 | MK-AF-M8*25-40 | MK | 件 | 600 |  | 0
6 | 标准件 | 端面盖板 | MK-EC-B-4080 | MK | 个 | 20 |  | 0
7 | 标准件 | 直角件 | MK-ADCB-8080-8 | MK | 套 | 30 |  | 0
8 | 标准件 | 内六角圆柱头螺栓 | M8x85 | MK | 个 | 300 |  | 0
9 | 标准件 | 内六角圆柱头螺栓 | M8x45 | MK | 个 | 100 |  | 0
10 | 标准件 | 内六角圆柱头螺栓 | M8x25 | MK | 个 | 600 |  | 0
11 | 材料 | 防静电PVC板 | 1212*2424*5 | 三菱 | 张 | 25 |  | 0
12 | 材料 | 网孔板 | SUS430(T=1.2mm) | 国产 | m^2 | 25 |  | 0
13 | 材料 | A6061铝合金 | 本色喷砂阳极 | 国产 | kg | 80 |  | 0
14 | 材料 | 碳钢 | Q235-A | 国产 | kg | 80 |  | 0
15 | 材料 | PIN铝型材 | MK-6-1530 | MK | 米 | 50 |  | 0
16 | 材料 | EFU铝型材 | MK-6-2020 | MK | 米 | 45 |  | 0
17 | 材料 | 门铝型材 | MK-6-2035 | MK | 米 | 30 |  | 0
18 | 材料 | 铝型材 | MK-8-4040 | MK | 米 | 80 |  | 0
19 | 材料 | 铝型材 | MK-8-4080 | MK | 米 | 80 |  | 0
20 | 材料 | 铝型材 | MK-8-8080 | MK | 米 | 270 |  | 0
21 | 材料 | 铝型材 | MK-8-80160 | MK | 米 | 60 |  | 0
22 | 材料 | 辅材 |  |  | 批 | 1 |  | 0
23 | 材料 | 加工费 |  |  | 套 | 1 |  | 0
机械小计 | [7 empty] | 0
3)、Turn Align+Scrap Stage气路
1 | 关键件 | 球阀 | SBV210-S-8 | BMT | 件 | 1 |  | 0
2 | 关键件 | 过滤减压阀 | AR30-03B | SMC | 件 | 1 |  | 0
3 | 关键件 | 数显压力表 | ISE30A-01-C-L | SMC | 件 | 1 |  | 0
4 | 关键件 | 空气过滤器 | SFD200-C10 | SMC | 件 | 2 |  | 0
5 | 关键件 | 2通电磁阀 | VQ21A1-5YZ-C8-F-X2 | SMC | 件 | 2 |  | 0
6 | 关键件 | 流量计 | PFMB7102-04-C-R | SMC | 件 | 1 |  | 0
7 | 标准件 | 接头 | 接头、堵头、消音器等 | SMC | 套 | 1 |  | 0
8 | 辅材 | 辅材 | 气管等 |  | 批 | 1 |  | 0
9 | 加工 | 安装板 |  |  |  | 1 |  | 0
机械小计 | [7 empty] | 0
Turn Align+Scrap Stage 机械合计 | [7 empty] | 0
二、电气
01.电气
序号 | 名称 | 品名 | 规格型号 | 厂家 | 单位 | 数量 | 单价 | 合计 | 备注 | 采购核价 | 采购主管审核
1)、PORT （ ）
1 | 材料 | 远程控制柜 |  |  | 个 | 1 | 0 | 0
|  |  | 部件电气小计 |  |  |  |  | 0
3）系统材料（ ）
1 | 关键件 |  |  |  | 个 | 1 | 0 | 0
系统材料部件电气小计 | [7 empty] | 0
[7 empty] | 电气合计 | 0
3.标准件、工具（控制部门：装配科、项目科、资材科）
序号 | 名称 |  | 规格型号 | 厂家 | 单位 | 数量 | 单价 | 合计 | 客户指定 (是/否）
1 | 标准件 |  |  |  | 套 | 1 | 500 | 500
2 | 工具（包含安装辅助工具） |  | 升降车租赁，均分 |  | 套 | 1 | 200 | 200
小计 | [7 empty] | 700
4.包装、运输（控制部门：物流仓储科）
序号 |  |  | 规格型号 | 厂家 | 单位 | 数量 | 单价 | 合计 | 国内包 装方式
1 | 真空包装 |  |  |  | 件 | 1 | 42000 | 42000
2 | 真空包装 |  |  |  | 件 | 1
3 | 保险费（140元/每10万元货物）
3 | 运输费 |  | 运输 |  | 套 | 1 | 0 | 0
4 | 进口部件关税
4 | 报关服务费
小计 | [7 empty] | 42000
5.设计（外协须注明）（控制部门：机械设计科、电气设计科）
序号 | 设计人 |  | 工作地点 | 内部人员数 | 外部人员数 | 工作日（总计） | 单价 | 合计 | 设计程度 （难/正常/易）
1 | 机械 |  | 上海 | 1 |  | 5 | 500 | 2500
2 | 电气设计（硬件） |  | 公司
3 | 电气设计（软件） |  | 公司
4 | 设计 |  | 公司
小计 | [7 empty] | 2500
6.内部安装（控制部门：装配科、品保科、机械一科、机械二科、电气一科、电气二科）
序号 | 名称 |  | 形式 | 内部人员数 | 外部人员数 | 工作日（总计） | 单价 | 合计 | 安装程度 （难/正常/易）
1 | 电装 |  | 人工
2 | 机械装配 |  | 人工 | 4 |  | 28 | 320 | 35840
3 | 厂内初调试（生产部） |  | 人工 |  |  |  |  | 0
4 | 厂内初调试（技术部机械） |  | 人工
4 | 厂内初调试（技术部电气） |  | 人工
5 | 整改（生产部） |  | 人工
6 | 整改（技术部） |  | 人工
小计 | [7 empty] | 35840
7.现场（外协须注明）、差旅（控制部门：装配科、机械设计科、电气设计科）
序号 | 名称 |  | 形式 | 内部人员数 | 外部人员数 | 工作日（总计） | 单价 | 合计 | 国内
1 | 现场安装调试（机械安装） |  |  | 4 |  | 14 | 420 | 23520
2 | 现场安装调试（电气安装） |  | 人工
3 | 现场安装调试（机械设计） |  | 人工
5 | R/B TEACHING
4 | 现场调试（电气软件） |  | 人工
12 | 现场生产测试 |  | 人工
14 | 差旅 |  | 人工
0
小计 | [7 empty] | 23520
含税合计 | [7 empty] | 104560

## 6.Turn Align
上海美客有限公司
6.Turn Align报价成本清单
项目代号/名称： |  |  | 编号：
一 、机械（）
序号 | 名称 | 品名 | 规格型号 | 厂家 | 单位 | 数量 | 单价 | 合计 | 备注 | 采购核价 | 采购主管审核
Turn Align
1)关键件
1 | 关键件 | Ionizer | SIB4-3000 | SUNJE | 件 | 2 |  | 0
2 | 关键件 | EFU | 1167x1167 |  | 件 | 9 |  | 0
3 | 关键件 | DD-Motor | ZM-20A1 | Sinfonia | 件 | 1 |  | 0
4 | 关键件 | DD-Motor驱动器 |  | Sinfonia | 件 | 1 |  | 0
5 | 关键件 | DD-Motor位置传感器 | EE-SPX303N | OMRON | 件 | 5 |  | 0
6 | 关键件 | UVW对位平台 | 174531-A1-AA-01A | DCT | 件 | 1 |  | 0
7 | 关键件 | UVW伺服电机 | HG-KR23B | Mitsubishi | 件 | 3 |  | 0
8 | 关键件 | UVW伺服电机驱动器 |  | Mitsubishi | 件 | 3 |  | 0
9 | 关键件 | Line Sensor | IG-028 | KEYENCE | 件 | 3 |  | 0
10 | 关键件 | Line Sensor连接线 | OP-87058（10M） | KEYENCE | 件 | 6 |  | 0
11 | 关键件 | XY手动对位平台 | TGB-TSXY6022-SS2 | TGB | 件 | 3 |  | 0
12 | 关键件 | Pin | PPA-CF （100mm） | 加工件 | 件 | 140 |  | 0
13 | 关键件 | GLASS在位传感器 | PM2-LF10-C1 | SUNX | 件 | 1 |  | 0
14 | 关键件 | 机器人手臂传感器 | E3T-ST11 | OMRON | 件 | 2 |  | 0
15 | 关键件 | 安全门锁 | D4SL-N2NFA-D | OMRON | 件 | 2 |  | 0
16 | 关键件 | 安全门锁钥匙 | D4SL-NK2 | OMRON | 件 | 2 |  | 0
17 | 关键件 | 合页 | MK-G-ZAH4040 | MK | 件 | 16 |  | 0
18 | 关键件 | 门吸 | MK-PM-△20 | MK | 件 | 18 |  | 0
19 | 关键件 | 门把手1 | MK-ANH-L115 | MK | 件 | 4 |  | 0
20 | 关键件 | 门把手2 | Z-200 | MK | 件 | 6 |  | 0
21 | 关键件 | 急停按钮 |  |  | 件 | 2 |  | 0
22 | 关键件 | 脚轮 | MK-CJHB75 | MK | 件 | 20 |  | 0
23 | 关键件 | 地脚 | MK- M20x150-D80 | MK | 件 | 20 |  | 0
24 | 关键件 | 膨胀螺丝 | M8x80L | 标准件 | 件 | 20 |  | 0
25 | 辅材 | 辅材 |  |  | 批 | 1 |  | 0
机械小计 | [7 empty] | 0
2)、Turn Align框架
1 | 标准件 | 平封槽条 | MK-SC-G-8 | MK | 米(m) | 3200 |  | 0
2 | 标准件 | 板压条 | MK-PMS-G-8-40 | MK | 米(m) | 800 |  | 0
3 | 标准件 | 弹性螺母块 | MK-SN-C-M8-8-40 | MK | 件 | 200 |  | 0
4 | 标准件 | 弹性扣件 | MK-SF-C-M8x20 | MK | 件 | 200 |  | 0
5 | 标准件 | 内置连接件 | MK-AF-M8*25-40 | MK | 件 | 500 |  | 0
6 | 标准件 | 端面盖板 | MK-EC-B-4080 | MK | 个 | 20 |  | 0
7 | 标准件 | 直角件 | MK-ADCB-8080-8 | MK | 套 | 30 |  | 0
8 | 标准件 | 内六角圆柱头螺栓 | M8x85 | MK | 个 | 250 |  | 0
9 | 标准件 | 内六角圆柱头螺栓 | M8x45 | MK | 个 | 100 |  | 0
10 | 标准件 | 内六角圆柱头螺栓 | M8x25 | MK | 个 | 500 |  | 0
11 | 材料 | 防静电PVC板 | 1212*2424*5 | 三菱 | 张 | 28 |  | 0
12 | 材料 | 网孔板 | SUS430(T=1.2mm) | 国产 | m^2 | 22 |  | 0
13 | 材料 | A6061铝合金 | 本色喷砂阳极 | 国产 | kg | 80 |  | 0
14 | 材料 | 碳钢 | Q235-A | 国产 | kg | 80 |  | 0
15 | 材料 | PIN铝型材 | MK-6-1530 | MK | 米 | 50 |  | 0
16 | 材料 | EFU铝型材 | MK-6-2020 | MK | 米 | 45 |  | 0
17 | 材料 | 门铝型材 | MK-6-2035 | MK | 米 | 30 |  | 0
18 | 材料 | 铝型材 | MK-8-4080 | MK | 米 | 80 |  | 0
19 | 材料 | 铝型材 | MK-8-8080 | MK | 米 | 220 |  | 0
20 | 材料 | 铝型材 | MK-8-80160 | MK | 米 | 50 |  | 0
21 | 材料 | 踏台 |  | MK | 套 | 2 | 2000 | 4000
22 | 材料 | 爬梯 |  | MK | 套 | 2 | 1000 | 2000
23 | 材料 | 辅材 |  |  | 批 | 1 |  | 0
24 | 材料 | 加工费 |  |  | 套 | 1 |  | 0
机械小计 | [7 empty] | 6000
3)、Turn Align气路
1 | 关键件 | 球阀 | SBV210-S-8 | BMT | 件 | 1 |  | 0
2 | 关键件 | 过滤减压阀 | AR30-03B | SMC | 件 | 1 |  | 0
3 | 关键件 | 数显压力表 | ISE30A-01-C-L | SMC | 件 | 1 |  | 0
4 | 关键件 | 空气过滤器 | SFD200-C10 | SMC | 件 | 2 |  | 0
5 | 关键件 | 2通电磁阀 | VQ21A1-5YZ-C8-F-X2 | SMC | 件 | 2 |  | 0
6 | 关键件 | 流量计 | PFMB7102-04-C-R | SMC | 件 | 1 |  | 0
7 | 标准件 | 接头 | 接头、堵头、消音器等 | SMC | 套 | 1 |  | 0
8 | 辅材 | 辅材 | 气管等 |  | 批 | 1 |  | 0
9 | 加工 | 安装板 |  |  |  | 1 |  | 0
机械小计 | [7 empty] | 0
Turn Align机械合计 | [7 empty] | 6000
二、电气
01.电气
序号 | 名称 | 品名 | 规格型号 | 厂家 | 单位 | 数量 | 单价 | 合计 | 备注 | 采购核价 | 采购主管审核
1)、PORT （ ）
1 | 材料 | 远程控制柜 |  |  | 个 | 1 | 0 | 0
|  |  | 部件电气小计 |  |  |  |  | 0
3）系统材料（ ）
1 | 关键件 |  |  |  | 个 | 1 | 0 | 0
系统材料部件电气小计 | [7 empty] | 0
[7 empty] | 电气合计 | 0
3.标准件、工具（控制部门：装配科、项目科、资材科）
序号 | 名称 |  | 规格型号 | 厂家 | 单位 | 数量 | 单价 | 合计 | 客户指定 (是/否）
1 | 标准件 |  |  |  | 套 | 1 | 500 | 500
2 | 工具（包含安装辅助工具） |  | 升降车租赁，均分 |  | 套 | 1 | 200 | 200
小计 | [7 empty] | 700
4.包装、运输（控制部门：物流仓储科）
序号 |  |  | 规格型号 | 厂家 | 单位 | 数量 | 单价 | 合计 | 国内包 装方式
1 | 真空包装 |  |  |  | 件 | 1 | 42000 | 42000
2 | 真空包装 |  |  |  | 件 | 1
3 | 保险费（140元/每10万元货物）
3 | 运输费 |  | 运输 |  | 套 | 1 | 0 | 0
4 | 进口部件关税
4 | 报关服务费
小计 | [7 empty] | 42000
5.设计（外协须注明）（控制部门：机械设计科、电气设计科）
序号 | 设计人 |  | 工作地点 | 内部人员数 | 外部人员数 | 工作日（总计） | 单价 | 合计 | 设计程度 （难/正常/易）
1 | 机械 |  | 上海 | 1 |  | 5 | 500 | 2500
2 | 电气设计（硬件） |  | 公司
3 | 电气设计（软件） |  | 公司
4 | 设计 |  | 公司
小计 | [7 empty] | 2500
6.内部安装（控制部门：装配科、品保科、机械一科、机械二科、电气一科、电气二科）
序号 | 名称 |  | 形式 | 内部人员数 | 外部人员数 | 工作日（总计） | 单价 | 合计 | 安装程度 （难/正常/易）
1 | 电装 |  | 人工
2 | 机械装配 |  | 人工 | 4 |  | 28 | 320 | 35840
3 | 厂内初调试（生产部） |  | 人工 |  |  |  |  | 0
4 | 厂内初调试（技术部机械） |  | 人工
4 | 厂内初调试（技术部电气） |  | 人工
5 | 整改（生产部） |  | 人工
6 | 整改（技术部） |  | 人工
小计 | [7 empty] | 35840
7.现场（外协须注明）、差旅（控制部门：装配科、机械设计科、电气设计科）
序号 | 名称 |  | 形式 | 内部人员数 | 外部人员数 | 工作日（总计） | 单价 | 合计 | 国内
1 | 现场安装调试（机械安装） |  |  | 4 |  | 14 | 420 | 23520
2 | 现场安装调试（电气安装） |  | 人工
3 | 现场安装调试（机械设计） |  | 人工
5 | R/B TEACHING
4 | 现场调试（电气软件） |  | 人工
12 | 现场生产测试 |  | 人工
14 | 差旅 |  | 人工
0
小计 | [7 empty] | 23520
含税合计 | [7 empty] | 110560

## 9.18Slot BF
上海美客有限公司
9.18Slot BF报价成本清单
项目代号/名称： |  |  | 编号：
一 、机械（）
序号 | 名称 | 品名 | 规格型号 | 厂家 | 单位 | 数量 | 单价 | 合计 | 备注 | 采购核价 | 采购主管审核
18Slot BF
1)关键件
1 | 关键件 | Ionizer | SIB4-3000 | SUNJE | 件 | 2 |  | 0
2 | 关键件 | EFU | 1167x1167 |  | 件 | 9 |  | 0
3 | 关键件 | Pin | PPA-CF （100mm） | 加工件 | 件 | 1782 |  | 0
4 | 关键件 | GLASS在位传感器 | PM2-LF10-C1 | SUNX | 件 | 36 |  | 0
5 | 关键件 | 碳纤维棒 | 长2940mm | 加工件 | 件 | 198 |  | 0
6 | 关键件 | 碳纤维棒安装支架 | A6061 | 加工件 | 件 | 396 |  | 0
7 | 关键件 | 安全门锁 | D4SL-N2NFA-D | OMRON | 件 | 6 |  | 0
8 | 关键件 | 安全门锁钥匙 | D4SL-NK2 | OMRON | 件 | 6 |  | 0
9 | 关键件 | 合页 | MK-G-ZAH4040 | MK | 件 | 48 |  | 0
10 | 关键件 | 门吸 | MK-PM-△20 | MK | 件 | 36 |  | 0
11 | 关键件 | 门把手1 | MK-ANH-L115 | MK | 件 | 12 |  | 0
12 | 关键件 | 门把手2 | Z-200 | MK | 件 | 4 |  | 0
13 | 关键件 | 急停按钮 |  |  | 件 | 3 |  | 0
14 | 关键件 | 脚轮 | MK-CJHB75 | MK | 件 | 16 |  | 0
15 | 关键件 | 地脚 | MK- M20x150-D80 | MK | 件 | 16 |  | 0
16 | 关键件 | 膨胀螺丝 | M8x80L | 标准件 | 件 | 16 |  | 0
17 | 辅材 | 辅材 |  |  | 批 | 1 |  | 0
机械小计 | [7 empty] | 0
2)、18Slot BF框架
1 | 标准件 | 平封槽条 | MK-SC-G-8 | MK | 米(m) | 2000 |  | 0
2 | 标准件 | 板压条 | MK-PMS-G-8-40 | MK | 米(m) | 800 |  | 0
3 | 标准件 | 弹性螺母块 | MK-SN-C-M8-8-40 | MK | 件 | 200 |  | 0
4 | 标准件 | 弹性扣件 | MK-SF-C-M8x20 | MK | 件 | 200 |  | 0
5 | 标准件 | 内置连接件 | MK-AF-M8*25-40 | MK | 件 | 400 |  | 0
6 | 标准件 | 端面盖板 | MK-EC-B-4080 | MK | 个 | 20 |  | 0
7 | 标准件 | 直角件 | MK-ADCB-8080-8 | MK | 套 | 10 |  | 0
8 | 标准件 | 内六角圆柱头螺栓 | M8x85 | MK | 个 | 200 |  | 0
9 | 标准件 | 内六角圆柱头螺栓 | M8x45 | MK | 个 | 100 |  | 0
10 | 标准件 | 内六角圆柱头螺栓 | M8x25 | MK | 个 | 400 |  | 0
11 | 材料 | 防静电PVC板 | 1212*2424*5 | 三菱 | 张 | 25 |  | 0
12 | 材料 | 网孔板 | SUS430(T=1.2mm) | 国产 | m^2 | 17 |  | 0
13 | 材料 | A6061铝合金 | 本色喷砂阳极 | 国产 | kg | 10 |  | 0
14 | 材料 | 碳钢 | Q235-A | 国产 | kg | 20 |  | 0
15 | 材料 | EFU铝型材 | MK-6-2020 | MK | 米 | 45 |  | 0
16 | 材料 | 门铝型材 | MK-6-2035 | MK | 米 | 40 |  | 0
17 | 材料 | 铝型材 | MK-8-4080 | MK | 米 | 50 |  | 0
18 | 材料 | 铝型材 | MK-8-8080 | MK | 米 | 200 |  | 0
19 | 材料 | 铝型材 | MK-8-80160 | MK | 米 | 50 |  | 0
20 | 材料 | 踏台 |  | MK | 套 | 3 | 3000 | 9000
21 | 材料 | 爬梯 |  | MK | 套 | 1 | 1000 | 1000
22 | 材料 | 辅材 |  |  | 批 | 1 |  | 0
23 | 材料 | 加工费 |  |  | 套 | 1 |  | 0
机械小计 | [7 empty] | 10000
3)、18Slot BF气路
1 | 关键件 | 球阀 | SBV210-S-8 | BMT | 件 | 1 |  | 0
2 | 关键件 | 过滤减压阀 | AR30-03B | SMC | 件 | 1 |  | 0
3 | 关键件 | 数显压力表 | ISE30A-01-C-L | SMC | 件 | 1 |  | 0
4 | 关键件 | 空气过滤器 | SFD200-C10 | SMC | 件 | 2 |  | 0
5 | 关键件 | 2通电磁阀 | VQ21A1-5YZ-C8-F-X2 | SMC | 件 | 2 |  | 0
6 | 关键件 | 流量计 | PFMB7102-04-C-R | SMC | 件 | 1 |  | 0
7 | 标准件 | 接头 | 接头、堵头、消音器等 | SMC | 套 | 1 |  | 0
8 | 辅材 | 辅材 | 气管等 |  | 批 | 1 |  | 0
9 | 加工 | 安装板 |  |  |  | 1 |  | 0
机械小计 | [7 empty] | 0
18Slot BF 机械合计 | [7 empty] | 10000
二、电气
01.电气
序号 | 名称 | 品名 | 规格型号 | 厂家 | 单位 | 数量 | 单价 | 合计 | 备注 | 采购核价 | 采购主管审核
1)、PORT （ ）
1 | 材料 | 远程控制柜 |  |  | 个 | 1 | 0 | 0
|  |  | 部件电气小计 |  |  |  |  | 0
3）系统材料（ ）
1 | 关键件 |  |  |  | 个 | 1 | 0 | 0
系统材料部件电气小计 | [7 empty] | 0
[7 empty] | 电气合计 | 0
3.标准件、工具（控制部门：装配科、项目科、资材科）
序号 | 名称 |  | 规格型号 | 厂家 | 单位 | 数量 | 单价 | 合计 | 客户指定 (是/否）
1 | 标准件 |  |  |  | 套 | 1 | 500 | 500
2 | 工具（包含安装辅助工具） |  | 升降车租赁，均分 |  | 套 | 1 | 200 | 200
小计 | [7 empty] | 700
4.包装、运输（控制部门：物流仓储科）
序号 |  |  | 规格型号 | 厂家 | 单位 | 数量 | 单价 | 合计 | 国内包 装方式
1 | 真空包装 |  |  |  | 件 | 1 | 42000 | 42000
2 | 真空包装 |  |  |  | 件 | 1
3 | 保险费（140元/每10万元货物）
3 | 运输费 |  | 运输 |  | 套 | 1 | 0 | 0
4 | 进口部件关税
4 | 报关服务费
小计 | [7 empty] | 42000
5.设计（外协须注明）（控制部门：机械设计科、电气设计科）
序号 | 设计人 |  | 工作地点 | 内部人员数 | 外部人员数 | 工作日（总计） | 单价 | 合计 | 设计程度 （难/正常/易）
1 | 机械 |  | 上海 | 1 |  | 5 | 500 | 2500
2 | 电气设计（硬件） |  | 公司
3 | 电气设计（软件） |  | 公司
4 | 设计 |  | 公司
小计 | [7 empty] | 2500
6.内部安装（控制部门：装配科、品保科、机械一科、机械二科、电气一科、电气二科）
序号 | 名称 |  | 形式 | 内部人员数 | 外部人员数 | 工作日（总计） | 单价 | 合计 | 安装程度 （难/正常/易）
1 | 电装 |  | 人工
2 | 机械装配 |  | 人工 | 4 |  | 28 | 320 | 35840
3 | 厂内初调试（生产部） |  | 人工 |  |  |  |  | 0
4 | 厂内初调试（技术部机械） |  | 人工
4 | 厂内初调试（技术部电气） |  | 人工
5 | 整改（生产部） |  | 人工
6 | 整改（技术部） |  | 人工
小计 | [7 empty] | 35840
7.现场（外协须注明）、差旅（控制部门：装配科、机械设计科、电气设计科）
序号 | 名称 |  | 形式 | 内部人员数 | 外部人员数 | 工作日（总计） | 单价 | 合计 | 国内
1 | 现场安装调试（机械安装） |  |  | 4 |  | 14 | 420 | 23520
2 | 现场安装调试（电气安装） |  | 人工
3 | 现场安装调试（机械设计） |  | 人工
5 | R/B TEACHING
4 | 现场调试（电气软件） |  | 人工
12 | 现场生产测试 |  | 人工
14 | 差旅 |  | 人工
0
小计 | [7 empty] | 23520
含税合计 | [7 empty] | 114560

## 12.14Slot BF+Scrap Stage
上海美客有限公司
12.14Slot BF+Scrap Stage报价成本清单
项目代号/名称： |  |  | 编号：
一 、机械（）
序号 | 名称 | 品名 | 规格型号 | 厂家 | 单位 | 数量 | 单价 | 合计 | 备注 | 采购核价 | 采购主管审核
14Slot BF+Scrap Stage
1)关键件
1 | 关键件 | Ionizer | SIB4-3000 | SUNJE | 件 | 2 |  | 0
2 | 关键件 | EFU | 1167x1167 |  | 件 | 6 |  | 0
3 | 关键件 | Pin | PPA-CF （100mm） | 加工件 | 件 | 1386 |  | 0
4 | 关键件 | GLASS在位传感器 | PM2-LF10-C1 | SUNX | 件 | 28 |  | 0
5 | 关键件 | 碳纤维棒 | 长2940mm | 加工件 | 件 | 154 |  | 0
6 | 关键件 | 碳纤维棒安装支架 | A6061 | 加工件 | 件 | 308 |  | 0
7 | 关键件 | scrap滚轮 | KOVE-70887-S-190222-01 | KOVE | 件 | 168 |  | 0
8 | 关键件 | scrap支架 |  | 钣金件 | 件 | 168 |  | 0
9 | 关键件 | scrap导向轮 | KOVE-191965-S-191007-04 | KOVE | 件 | 10 |  | 0
10 | 关键件 | scrap导向轮轴 | A6061(直径12，长120) | 加工件 | 件 | 10 |  | 0
11 | 关键件 | scrap GLASS在位传感器 | E3T-FD11 | OMRON | 件 | 1 |  | 0
12 | 关键件 | 安全门锁 | D4SL-N2NFA-D | OMRON | 件 | 2 |  | 0
13 | 关键件 | 安全门锁钥匙 | D4SL-NK2 | OMRON | 件 | 2 |  | 0
14 | 关键件 | 合页 | MK-G-ZAH4040 | MK | 件 | 16 |  | 0
15 | 关键件 | 门吸 | MK-PM-△20 | MK | 件 | 12 |  | 0
16 | 关键件 | 门把手1 | MK-ANH-L115 | MK | 件 | 4 |  | 0
17 | 关键件 | 门把手2 | Z-200 | MK | 件 | 4 |  | 0
18 | 关键件 | 急停按钮 |  |  | 件 | 2 |  | 0
19 | 关键件 | 脚轮 | MK-CJHB75 | MK | 件 | 16 |  | 0
20 | 关键件 | 地脚 | MK- M20x150-D80 | MK | 件 | 16 |  | 0
21 | 关键件 | 膨胀螺丝 | M8x80L | 标准件 | 件 | 16 |  | 0
22 | 辅材 | 辅材 |  |  | 批 | 1 |  | 0
机械小计 | [7 empty] | 0
2)、14Slot BF+Scrap Stage框架
1 | 标准件 | 平封槽条 | MK-SC-G-8 | MK | 米(m) | 1800 |  | 0
2 | 标准件 | 板压条 | MK-PMS-G-8-40 | MK | 米(m) | 600 |  | 0
3 | 标准件 | 弹性螺母块 | MK-SN-C-M8-8-40 | MK | 件 | 200 |  | 0
4 | 标准件 | 弹性扣件 | MK-SF-C-M8x20 | MK | 件 | 200 |  | 0
5 | 标准件 | 内置连接件 | MK-AF-M8*25-40 | MK | 件 | 400 |  | 0
6 | 标准件 | 端面盖板 | MK-EC-B-4080 | MK | 个 | 20 |  | 0
7 | 标准件 | 直角件 | MK-ADCB-8080-8 | MK | 套 | 10 |  | 0
8 | 标准件 | 内六角圆柱头螺栓 | M8x85 | MK | 个 | 200 |  | 0
9 | 标准件 | 内六角圆柱头螺栓 | M8x45 | MK | 个 | 100 |  | 0
10 | 标准件 | 内六角圆柱头螺栓 | M8x25 | MK | 个 | 400 |  | 0
11 | 材料 | 防静电PVC板 | 1212*2424*5 | 三菱 | 张 | 17 |  | 0
12 | 材料 | 网孔板 | SUS430(T=1.2mm) | 国产 | m^2 | 16 |  | 0
13 | 材料 | A6061铝合金 | 本色喷砂阳极 | 国产 | kg | 10 |  | 0
14 | 材料 | 碳钢 | Q235-A | 国产 | kg | 20 |  | 0
15 | 材料 | EFU铝型材 | MK-6-2020 | MK | 米 | 30 |  | 0
16 | 材料 | 门铝型材 | MK-6-2035 | MK | 米 | 30 |  | 0
17 | 材料 | 铝型材 | MK-8-4080 | MK | 米 | 50 |  | 0
18 | 材料 | 铝型材 | MK-8-8080 | MK | 米 | 160 |  | 0
19 | 材料 | 铝型材 | MK-8-80160 | MK | 米 | 40 |  | 0
20 | 材料 | 踏台 |  | MK | 套 | 2 | 3000 | 6000
21 | 材料 | 爬梯 |  | MK | 套 | 1 | 1000 | 1000
22 | 材料 | 辅材 |  |  | 批 | 1 |  | 0
23 | 材料 | 加工费 |  |  | 套 | 1 |  | 0
机械小计 | [7 empty] | 7000
3)、14Slot BF+Scrap Stage气路
1 | 关键件 | 球阀 | SBV210-S-8 | BMT | 件 | 1 |  | 0
2 | 关键件 | 过滤减压阀 | AR30-03B | SMC | 件 | 1 |  | 0
3 | 关键件 | 数显压力表 | ISE30A-01-C-L | SMC | 件 | 1 |  | 0
4 | 关键件 | 空气过滤器 | SFD200-C10 | SMC | 件 | 2 |  | 0
5 | 关键件 | 2通电磁阀 | VQ21A1-5YZ-C8-F-X2 | SMC | 件 | 2 |  | 0
6 | 关键件 | 流量计 | PFMB7102-04-C-R | SMC | 件 | 1 |  | 0
7 | 标准件 | 接头 | 接头、堵头、消音器等 | SMC | 套 | 1 |  | 0
8 | 辅材 | 辅材 | 气管等 |  | 批 | 1 |  | 0
9 | 加工 | 安装板 |  |  |  | 1 |  | 0
机械小计 | [7 empty] | 0
14Slot BF+Scrap Stage 机械合计 | [7 empty] | 7000
二、电气
01.电气
序号 | 名称 | 品名 | 规格型号 | 厂家 | 单位 | 数量 | 单价 | 合计 | 备注 | 采购核价 | 采购主管审核
1)、PORT （ ）
1 | 材料 | 远程控制柜 |  |  | 个 | 1 | 0 | 0
|  |  | 部件电气小计 |  |  |  |  | 0
3）系统材料（ ）
1 | 关键件 |  |  |  | 个 | 1 | 0 | 0
系统材料部件电气小计 | [7 empty] | 0
[7 empty] | 电气合计 | 0
3.标准件、工具（控制部门：装配科、项目科、资材科）
序号 | 名称 |  | 规格型号 | 厂家 | 单位 | 数量 | 单价 | 合计 | 客户指定 (是/否）
1 | 标准件 |  |  |  | 套 | 1 | 500 | 500
2 | 工具（包含安装辅助工具） |  | 升降车租赁，均分 |  | 套 | 1 | 200 | 200
小计 | [7 empty] | 700
4.包装、运输（控制部门：物流仓储科）
序号 |  |  | 规格型号 | 厂家 | 单位 | 数量 | 单价 | 合计 | 国内包 装方式
1 | 真空包装 |  |  |  | 件 | 1 | 42000 | 42000
2 | 真空包装 |  |  |  | 件 | 1
3 | 保险费（140元/每10万元货物）
3 | 运输费 |  | 运输 |  | 套 | 1 | 0 | 0
4 | 进口部件关税
4 | 报关服务费
小计 | [7 empty] | 42000
5.设计（外协须注明）（控制部门：机械设计科、电气设计科）
序号 | 设计人 |  | 工作地点 | 内部人员数 | 外部人员数 | 工作日（总计） | 单价 | 合计 | 设计程度 （难/正常/易）
1 | 机械 |  | 上海 | 1 |  | 5 | 500 | 2500
2 | 电气设计（硬件） |  | 公司
3 | 电气设计（软件） |  | 公司
4 | 设计 |  | 公司
小计 | [7 empty] | 2500
6.内部安装（控制部门：装配科、品保科、机械一科、机械二科、电气一科、电气二科）
序号 | 名称 |  | 形式 | 内部人员数 | 外部人员数 | 工作日（总计） | 单价 | 合计 | 安装程度 （难/正常/易）
1 | 电装 |  | 人工
2 | 机械装配 |  | 人工 | 4 |  | 28 | 320 | 35840
3 | 厂内初调试（生产部） |  | 人工 |  |  |  |  | 0
4 | 厂内初调试（技术部机械） |  | 人工
4 | 厂内初调试（技术部电气） |  | 人工
5 | 整改（生产部） |  | 人工
6 | 整改（技术部） |  | 人工
小计 | [7 empty] | 35840
7.现场（外协须注明）、差旅（控制部门：装配科、机械设计科、电气设计科）
序号 | 名称 |  | 形式 | 内部人员数 | 外部人员数 | 工作日（总计） | 单价 | 合计 | 国内
1 | 现场安装调试（机械安装） |  |  | 4 |  | 14 | 420 | 23520
2 | 现场安装调试（电气安装） |  | 人工
3 | 现场安装调试（机械设计） |  | 人工
5 | R/B TEACHING
4 | 现场调试（电气软件） |  | 人工
12 | 现场生产测试 |  | 人工
14 | 差旅 |  | 人工
0
小计 | [7 empty] | 23520
含税合计 | [7 empty] | 111560